## HIKMICRO AUTOMATION
LISTINO AUTOMATION
info.it@hikmicrotech.com
CODICE ORDINI | CODICE EAN | STATO | FOTO | NOME | DESCRIZIONE | Listino pubblico | Note
308000195 |  | EOL |  | HM-TD3117T-1/Q | 1. 160*120 2. Pixel Pitch 17µm 3. Lente Obiettivo 1.3mm 4. Frequenza 25Hz, Banda Spettrale 8 -14 μm 5. NETD<40mk 6. Range di misura -20 °C ~550 °C 7. Accuratezza Max (±2 °C o ±2%) 8. FOV 114° × 89° (H × V) 9. Preset misura: 10 Punti, 1 Linea, 10 Aree 10. IP67 11. Alimentazione 12 VDC ± 25%, Max. 2 W 12. Protocollo Modbus seriale | 856 | fino ad esaurimento scorte
308000411 |  | NEW |  | HM-TD3118T-1/Q(B) | 1. 160*120 2. Pixel Pitch 12µm 3. Lente Obiettivo 1.0 mm 4. Frequenza 25Hz, Banda Spettrale 8 -14 μm 5. NETD<40mk 6. Range di misura -20 °C ~550 °C 7. Accuratezza Max (±2 °C o ±2%) 8. FOV 110° × 81° (H × V) 9. Preset misura: 10 Punti, 1 Linea, 10 Aree 10. IP67 11. Alimentazione 12 VDC ± 25%, Max. 2 W 12. Protocollo Modbus seriale | 900
308000199 |  | EOL |  | HM-TD3117T-2/Q | 1. 160*120 2. Pixel Pitch 17µm 3. Lente Obiettivo 1.3mm 4. Frequenza 25Hz, Banda Spettrale 8 -14 μm 5. NETD<40mk 6. Range di misura -20 °C ~550 °C 7. Accuratezza Max (±2 °C o ±2%) 8. FOV 114° × 89° (H × V) 9. Preset misura: 10 Punti, 1 Linea, 10 Aree 10. IP67 11. Alimentazione 12 VDC ± 25%, Max. 2 W 12. Protocollo Modbus seriale | 856 | fino ad esaurimento scorte
308000410 |  | NEW |  | HM-TD3118T-2/Q(B) | 1. 160*120 2. Pixel Pitch 12µm 3. Lente Obiettivo 1.3mm 4. Frequenza 25Hz, Banda Spettrale 8 -14 μm 5. NETD<40mk 6. Range di misura -20 °C ~550 °C 7. Accuratezza Max (±2 °C o ±2%) 8. FOV 114° × 89° (H × V) 9. Preset misura: 10 Punti, 1 Linea, 10 Aree 10. IP67 11. Alimentazione 12 VDC ± 25%, Max. 2 W 12. Protocollo Modbus seriale | 900
308000362 |  | NEW |  | HM-TD3028T-2/Q | 1. 256*192 2. Pixel Pitch 12µm 3. Lente Obiettivo 2.1mm 4. Frequenza 25Hz, Banda Spettrale 8 -14 μm 5. NETD<40mk 6. Range di misura -20 °C ~550 °C 7. Accuratezza Max (±2 °C o ±2%) 8. Fusione Immagini 9. Preset misura: 10 Punti, 1 Linea, 10 Aree 10. IP67 11. Alimentazione 12 VDC, Max. 5W PoE (802.3af, class 2) 12. Protocollo Modbus TCP 13. Bi-Spetctrum Risoluzione 2688×1520 14. FOV 90°×64.2° (H × V) 15. N. 2 Uscite Relè | 1217
308000363 |  | NEW |  | HM-TD3028T-3/Q | 1. 256*192 2. Pixel Pitch 12µm 3. Lente Obiettivo 3,6mm 4. Frequenza 25Hz, Banda Spettrale 8 -14 μm 5. NETD<40mk 6. Range di misura -20 °C ~550 °C 7. Accuratezza Max (±2 °C o ±2%) 8. Fusione Immagini 9. Preset misura: 10 Punti, 1 Linea, 10 Aree 10. IP67 11. Alimentazione 12 VDC, Max. 5W PoE (802.3af, class 2) 12. Protocollo Modbus TCP 13. Bi-Spetctrum Risoluzione 2688×1520 14. FOV 50°×37.2° (H × V) 15. N. 2 Uscite Relè | 1217
308000483 |  | NEW |  | HM-TD2038T-4/Q | 1. 384*288 2. Pixel Pitch 12µm 3. Lente Obiettivo 4 mm. Frequenza 50Hz, Banda Spettrale 8 -14 μm 5. NETD<35mk 6. Range di misura -20 °C ~650 °C 7. Accuratezza Max (±2 °C o ±2%) 8. FOV 60° × 45° (H x V) 9. Preset misura: 10 Punti, 1 Linea, 7 Aree 10. IP40 11. Alimentazione 10-30 VDC, Max. 4.8W | 2518
308000487 |  | NEW |  | HM-TD2038T-8/Q | 1. 384*288 2. Pixel Pitch 12µm 3. Lente Obiettivo 8 mm. Frequenza 50Hz, Banda Spettrale 8 -14 μm 5. NETD<35mk 6. Range di misura -20 °C ~650 °C 7. Accuratezza Max (±2 °C o ±2%) 8. FOV 34° × 26° (H x V) 9. Preset misura: 10 Punti, 1 Linea, 7 Aree 10. IP40 11. Alimentazione 10-30 VDC, Max. 4.8W | 2518
308000482 |  | NEW |  | HM-TD2038T-10/Q | 1. 384*288 2. Pixel Pitch 12µm 3. Lente Obiettivo 10 mm. Frequenza 50Hz, Banda Spettrale 8 -14 μm 5. NETD<35mk 6. Range di misura -20 °C ~650 °C 7. Accuratezza Max (±2 °C o ±2%) 8. FOV 27° × 20° (H x V) 9. Preset misura: 10 Punti, 1 Linea, 7 Aree 10. IP40 11. Alimentazione 10-30 VDC, Max. 4.8W | 2518
308000481 |  | NEW |  | HM-TD2038T-18/Q | 1. 384*288 2. Pixel Pitch 12µm 3. Lente Obiettivo 18 mm. Frequenza 50Hz, Banda Spettrale 8 -14 μm 5. NETD<35mk 6. Range di misura -20 °C ~650 °C 7. Accuratezza Max (±2 °C o ±2%) 8. FOV 13,7° × 10,4° (H x V) 9. Preset misura: 10 Punti, 1 Linea, 7 Aree 10. IP40 11. Alimentazione 10-30 VDC, Max. 4.8W | 2518
308000480 |  | NEW |  | HM-TD2068T-5/Q | 1. 640*512 2. Pixel Pitch 12µm 3. Lente Obiettivo 5 mm. Frequenza 50Hz, Banda Spettrale 8 -14 μm 5. NETD<35mk 6. Range di misura -20 °C ~650 °C 7. Accuratezza Max (±2 °C o ±2%) 8. FOV 90° × 70,1° (H x V) 9. Preset misura: 10 Punti, 1 Linea, 7 Aree 10. IP40 11. Alimentazione 10-30 VDC, Max. 4.8W Modbus TCP | 4579
308000484 |  | NEW |  | HM-TD2068T-10/Q | 1. 640*512 2. Pixel Pitch 12µm 3. Lente Obiettivo 10 mm. Frequenza 50Hz, Banda Spettrale 8 -14 μm 5. NETD<35mk 6. Range di misura -20 °C ~650 °C 7. Accuratezza Max (±2 °C o ±2%) 8. FOV 45,2° × 36,1° (H x V) 9. Preset misura: 10 Punti, 1 Linea, 7 Aree 10. IP40 11. Alimentazione 10-30 VDC, Max. 4.8W Modbus TCP | 4579
308000486 |  | NEW |  | HM-TD2068T-18/Q | 1. 640*512 2. Pixel Pitch 12µm 3. Lente Obiettivo 18 mm. Frequenza 50Hz, Banda Spettrale 8 -14 μm 5. NETD<35mk 6. Range di misura -20 °C ~650 °C 7. Accuratezza Max (±2 °C o ±2%) 8. FOV 24,2° × 19,2° (H x V) 9. Preset misura: 10 Punti, 1 Linea, 7 Aree 10. IP40 11. Alimentazione 10-30 VDC, Max. 4.8W Modbus TCP | 4579
308000219 |  |  |  | HM-TD2A37T-15/Q | 1. 384*288 2. Pixel Pitch 17µm 3. Lente Obiettivo 15mm 4. Frequenza 50Hz, Banda Spettrale 8 -14 μm 5. NETD<35mk 6. Range di misura -20 °C ~650 °C 7. Accuratezza Max (±2 °C o ±2%) 8. FOV 25.3° × 18.9° (H x V) 9. Preset misura: 10 Punti, 1 Linea, 7 Aree 10. IP40 11. Alimentazione 10-30 VDC, Max. 4.8W | 6299
308000220 |  |  |  | HM-TD2A37T-25/Q | 1. 384*288 2. Pixel Pitch 17µm 3. Lente Obiettivo 25mm 4. Frequenza 50Hz, Banda Spettrale 8 -14 μm 5. NETD<35mk 6. Range di misura -20 °C ~650 °C 7. Accuratezza Max (±2 °C o ±2%) 8. FOV 14.8° × 11.1° (H x V) 9. Preset misura: 10 Punti, 1 Linea, 7 Aree 10. IP40 11. Alimentazione 10-30 VDC, Max. 4.8W | 6299
308000221 |  |  |  | HM-TD2A67T-15/Q | 1. 640*512 2. Pixel Pitch 17µm 3. Lente Obiettivo 15mm 4. Frequenza 50Hz, Banda Spettrale 8 -14 μm 5. NETD<35mk 6. Range di misura -20 °C ~650 °C 7. Accuratezza Max (±2 °C o ±2%) 8. FOV 41.9° × 33.4° (H x V) 9. Preset misura: 10 Punti, 1 Linea, 7 Aree 10. IP40 11. Alimentazione 10-30 VDC, Max. 4.8W 12. Messa a fuoco: Semi-auto & Manuale | 6719
308000222 |  |  |  | HM-TD2A67T-25/Q | 1. 640*512 2. Pixel Pitch 17µm 3. Lente Obiettivo 25mm 4. Frequenza 50Hz, Banda Spettrale 8 -14 μm 5. NETD<35mk 6. Range di misura -20 °C ~650 °C 7. Accuratezza Max (±2 °C o ±2%) 8. FOV 25° × 20° (H x V) 9. Preset misura: 10 Punti, 1 Linea, 7 Aree 10. IP40 11. Alimentazione 10-30 VDC, Max. 4.8W 12. Messa a fuoco: Semi-auto & Manuale | 6719
308000347 |  | NEW |  | HM-TD2A67H2-7/Q | 1. 640*512 2. Pixel Pitch 12µm 3. Lente Obiettivo 25mm 4. Frequenza 50Hz, Banda Spettrale 8 -14 μm 5. NETD<35mk 6. Range di misura -0 °C ~1.000 °C 7. Accuratezza Max (±2 °C o ±2%) 8. FOV 90° × 73,8° (H x V) 9. Preset misura: 10 Punti, 1 Linea, 7 Aree 10. IP40 11. Alimentazione 12-VDC, Max. 4.8W 12. Messa a fuoco automatica | 10394
308000223 |  |  |  | HM-TD2A67H1-15/Q | 1. 640*512 2. Pixel Pitch 17µm 3. Lente Obiettivo 15mm 4. Frequenza 50Hz, Banda Spettrale 8 -14 μm 5. NETD<35mk 6. Range di misura 0~1800℃ 7. Accuratezza Max (±2 °C o ±2%) 8. FOV 39.9°×32.4° (H x V) 9. Preset misura: 10 Punti, 1 Linea, 7 Aree 10. IP40 11. Alimentazione 12 VDC | 10394
308000224 |  |  |  | HM-TD2A67H1-25/Q | 1. 640*512 2. Pixel Pitch 17µm 3. Lente Obiettivo 25mm 4. Frequenza 50Hz, Banda Spettrale 8 -14 μm 5. NETD<35mk 6. Range di misura 0~1800℃ 7. Accuratezza Max (±2 °C o ±2%) 8. FOV 24.9°×19.9° (H x V) 9. Preset misura: 10 Punti, 1 Linea, 7 Aree 10. IP40 11. Alimentazione 12 VDC | 10394
308000537 |  | NEW |  | HM-TD2H38T-3/Q | 1. 384*288 2. Pixel Pitch 12µm 3. Lente Obiettivo 3mm 4. Frequenza 50Hz, Banda Spettrale 8 -14 μm 5. NETD<35mk 6. Range di misura -20 °C ~650 °C 7. Accuratezza Max (±2 °C o ±2%) 8. FOV 90°×654 (H x V) 9. Preset misura: 10 Punti, 1 Linea, 7 Aree 10. IP40 11. Alimentazione 12 VDC 12. Custodia raffreddata Liquido/Aria resistenza fino a 200°C | 3777
308000538 |  | NEW |  | HM-TD2H38T-4/Q | 1. 384*288 2. Pixel Pitch 12µm 3. Lente Obiettivo 4mm 4. Frequenza 50Hz, Banda Spettrale 8 -14 μm 5. NETD<35mk 6. Range di misura -20 °C ~650 °C 7. Accuratezza Max (±2 °C o ±2%) 8. FOV 60°× 44 (H x V) 9. Preset misura: 10 Punti, 1 Linea, 7 Aree 10. IP40 11. Alimentazione 12 VDC 12. Custodia raffreddata Liquido/Aria resistenza fino a 200°C | 3777
308000539 |  | NEW |  | HM-TD2H38T-8/Q | 1. 384*288 2. Pixel Pitch 12µm 3. Lente Obiettivo 3mm 4. Frequenza 50Hz, Banda Spettrale 8 -14 μm 5. NETD<35mk 6. Range di misura -20 °C ~650 °C 7. Accuratezza Max (±2 °C o ±2%) 8. FOV 90°×654 (H x V) 9. Preset misura: 10 Punti, 1 Linea, 7 Aree 10. IP40 11. Alimentazione 12 VDC 12. Custodia raffreddata Liquido/Aria resistenza fino a 200°C | 3777
308000541 |  | NEW |  | HM-TD2H38T-10/Q | 1. 384*288 2. Pixel Pitch 12µm 3. Lente Obiettivo 10mm 4. Frequenza 50Hz, Banda Spettrale 8 -14 μm 5. NETD<35mk 6. Range di misura -20 °C ~650 °C 7. Accuratezza Max (±2 °C o ±2%) 8. FOV 27°×20 (H x V) 9. Preset misura: 10 Punti, 1 Linea, 7 Aree 10. IP40 11. Alimentazione 12 VDC 12. Custodia raffreddata Liquido/Aria resistenza fino a 200°C | 3777
308000256 |  |  |  | HM-TD2H67H1-15/Q | 1. 640*512 2. Pixel Pitch 17µm 3. Lente Obiettivo 15mm 4. Frequenza 50Hz, Banda Spettrale 8 -14 μm 5. NETD<35mk 6. Range di misura -20 °C ~1.800 °C 7. Accuratezza Max (±2 °C o ±2%) 8. FOV 39.9°×32.4 (H x V) 9. Preset misura: 10 Punti, 1 Linea, 7 Aree 10. IP40 11. Alimentazione 12 VDC 12. Custodia raffreddata Liquido/Aria resistenza fino a 200°C | 12599
308000258 |  |  |  | HM-TD2H67H1-25/Q | 1. 640*512 2. Pixel Pitch 17µm 3. Lente Obiettivo 25mm 4. Frequenza 50Hz, Banda Spettrale 8 -14 μm 5. NETD<35mk 6. Range di misura -20 °C ~1.800 °C 7. Accuratezza Max (±2 °C o ±2%) 8. FOV 24.5° × 19.7° (H x V) 9. Preset misura: 10 Punti, 1 Linea, 7 Aree 10. IP40 11. Alimentazione 12 VDC 12. Custodia raffreddata Liquido/Aria resistenza fino a 200°C | 12599
305402377 |  | EOL |  | DS-2TD1228T-2/QA | 1. 256*192 2. Pixel Pitch 172µm 3. Lente Obiettivo 2mm 4. Frequenza 25Hz, Banda Spettrale 8 -14 μm 5. NETD<40mk 6. Range di misura -20 °C ~550 °C 7. Accuratezza Max (±2 °C o ±2%) 8. FOV 90.0° × 65.4° (H × V) 9. Preset misura: 10 Punti, 1 Linea, 10 Aree 10. IP66 11. Alimentazione 12 VDC/PoE (802.3af, class 3), Max. 6.5W | 944 | fino ad esaurimento scorte
305402379 |  | EOL |  | DS-2TD1228T-3/QA | 1. 256*192 2. Pixel Pitch 12µm 3. Lente Obiettivo 3mm 4. Frequenza 25Hz, Banda Spettrale 8 -14 μm 5. NETD<40mk 6. Range di misura -20 °C ~550 °C 7. Accuratezza Max (±2 °C o ±2%) 8. FOV 50.0° × 37.3°(H × V) 9. Preset misura: 10 Punti, 1 Linea, 10 Aree 10. IP66 11. Alimentazione 12 VDC/PoE (802.3af, class 3), Max. 6.5W | 944 | fino ad esaurimento scorte
305402380 |  | EOL |  | DS-2TD1228T-7/QA | 1. 256*192 2. Pixel Pitch 12µm 3. Lente Obiettivo 7mm 4. Frequenza 25Hz, Banda Spettrale 8 -14 μm 5. NETD<40mk 6. Range di misura -20 °C ~550 °C 7. Accuratezza Max (±2 °C o ±2%) 8. FOV 24.9° × 18.7°(H × V) 9. Preset misura: 10 Punti, 1 Linea, 10 Aree 10. IP66 11. Alimentazione 12 VDC/PoE (802.3af, class 3), Max. 6.5W 12. Risoluzione Visibile 2688 × 1520 | 944 | fino ad esaurimento scorte
305403243 |  | NEW |  | HM-TD1228T-2/G1/T3A | 1. 256*192 2. Pixel Pitch 12µm 3. Lente Obiettivo 2mm 4. Frequenza 25Hz, Banda Spettrale 8 -14 μm 5. NETD<25mk 6. Range di misura -20 °C ~650 °C 7. Accuratezza Max (±2 °C o ±2%) 8. FOV 90° × 65° (H × V) 9. Preset misura: 10 Punti, 1 Linea, 10 Aree 10. IP66 11. Alimentazione 12 VDC/PoE (802.3af, class 3), Max. 6.5W algoritmo large scale AI | 1135
305403247 |  | NEW |  | HM-TD1228T-3/G1/T3A | 1. 256*192 2. Pixel Pitch 12µm 3. Lente Obiettivo 3mm 4. Frequenza 25Hz, Banda Spettrale 8 -14 μm 5. NETD<25mk 6. Range di misura -20 °C ~650 °C 7. Accuratezza Max (±2 °C o ±2%) 8. FOV 50° × 37,3° (H × V) 9. Preset misura: 10 Punti, 1 Linea, 10 Aree 10. IP66 11. Alimentazione 12 VDC/PoE (802.3af, class 3), Max. 6.5W algoritmo large scale AI | 1135
305401691 |  | EOL |  | DS-2TD2628T-3/QA | 1. 256*192 2. Pixel Pitch 12µm 3. Lente Obiettivo 3mm 4. Frequenza 25Hz, Banda Spettrale 8 -14 μm 5. NETD<40mk 6. Range di misura -20 °C ~550 °C 7. Accuratezza Max (±2 °C o ±2%) 8. FOV 50.0° × 37.3°(H × V) 9. Preset misura: 10 Punti, 1 Linea, 10 Aree 10. IP66 11. Alimentazione 12 VDC/PoE (802.3af, class 3), Max. 6.5W | 944 | fino ad esaurimento scorte
305401692 |  | EOL |  | DS-2TD2628T-7/QA | 1. 256*192 2. Pixel Pitch 12µm 3. Lente Obiettivo 7mm 4. Frequenza 25Hz, Banda Spettrale 8 -14 μm 5. NETD<40mk 6. Range di misura -20 °C ~550 °C 7. Accuratezza Max (±2 °C o ±2%) 8. FOV 24.9° × 18.7° (H × V) 9. Preset misura: 10 Punti, 1 Linea, 10 Aree 10. IP66 11. Alimentazione 12 VDC/PoE (802.3af, class 3), Max. 6.5W | 944 | fino ad esaurimento scorte
305403231 |  | NEW |  | HM-TD2628T-3/G1/T3A | 1. 256*192 2. Pixel Pitch 12µm 3. Lente Obiettivo 3mm 4. Frequenza 25Hz, Banda Spettrale 8 -14 μm 5. NETD<25mk 6. Range di misura -20 °C ~650 °C 7. Accuratezza Max (±2 °C o ±2%) 8. FOV 50° × 37,3° (H × V) 9. Preset misura: 10 Punti, 1 Linea, 10 Aree 10. IP66 11. Alimentazione 12 VDC/PoE (802.3af, class 3), Max. 6.5W algoritmo large scale AI | 1135
305403235 |  | NEW |  | HM-TD2628T-7/G1/T3A | 1. 256*192 2. Pixel Pitch 12µm 3. Lente Obiettivo 7mm 4. Frequenza 25Hz, Banda Spettrale 8 -14 μm 5. NETD<25mk 6. Range di misura -20 °C ~650 °C 7. Accuratezza Max (±2 °C o ±2%) 8. FOV 25° × 18,7° (H × V) 9. Preset misura: 10 Punti, 1 Linea, 10 Aree 10. IP66 11. Alimentazione 12 VDC/PoE (802.3af, class 3), Max. 6.5W algoritmo large scale AI | 1135
305401839 |  | EOL |  | DS-2TD2137T-4/QY | 1. 384*288 2. Pixel Pitch 17µm 3. Lente Obiettivo 4mm 4. Frequenza 50Hz, Banda Spettrale 8 -14 μm 5. NETD<35mk 6. Range di misura -20 °C ~550 °C 7. Accuratezza Max (±2 °C o ±2%) 8. Preset misura: 10 Punti, 1 Linea, 10 Aree 9. IP67 10. NEMA 4X 11. FOV 90° × 65.3° (H x V) | 3401 | fino ad esaurimento scorte
305401945 |  | EOL |  | DS-2TD2137T-7/QY | 1. 384*288 2. Pixel Pitch 17µm 3. Lente Obiettivo 7mm 4. Frequenza 50Hz, Banda Spettrale 8 -14 μm 5. NETD<35mk 6. Range di misura -20 °C ~550 °C 7. Accuratezza Max (±2 °C o ±2%) 8. Preset misura: 10 Punti, 1 Linea, 10 Aree 9. IP66 10. FOV 60° × 44.1° (H x V) | 3401 | fino ad esaurimento scorte
305401879 |  | EOL |  | DS-2TD2637T-7/QY | 1. 384*288 2. Pixel Pitch 17µm 3. Lente Obiettivo 6.5mm 4. Frequenza 50Hz, Banda Spettrale 8 -14 μm 5. NETD<35mk 6. Range di misura -20 °C ~550 °C 7. Accuratezza Max (±2 °C o ±2%) 8. Preset misura: 10 Punti, 1 Linea, 10 Aree 9. IP67/NEMA 4X 10. Bi-Spectrum risoluzione 4Mpx 11. Picture in Picture Fusione immagini 12. FOV 60° × 44.1° (H × V) | 3685 | fino ad esaurimento scorte
305401836 |  | EOL |  | DS-2TD2637T-15/QY | 1. 384*288 2. Pixel Pitch 17µm 3. Lente Obiettivo 15mm 4. Frequenza 50Hz, Banda Spettrale 8 -14 μm 5. NETD<35mk 6. Range di misura -20 °C ~550 °C 7. Accuratezza Max (±2 °C o ±2%) 8. Preset misura: 10 Punti, 1 Linea, 10 Aree 9. IP67/NEMA 4X 10. Bi-Spectrum risoluzione 4Mpx 11. Picture in Picture Fusione immagini 12. FOV 24.5° × 18.5° (H × V) | 3685 | fino ad esaurimento scorte
305403188 |  | NEW |  | HM-TD2638T-4/G1/T3Y | 1. 384*288 2. Pixel Pitch 12µm 3. Lente Obiettivo 4mm 4. Frequenza 25Hz, Banda Spettrale 8 -14 μm 5. NETD<25mk 6. Range di misura -20 °C ~650 °C 7. Accuratezza Max (±2 °C o ±2%) 8. Preset misura: 10 Punti, 1 Linea, 10 Aree 9. IP67/NEMA 4X 10. Bi-Spectrum risoluzione 4Mpx 11. Picture in Picture Fusione immagini 12. FOV 60,2° × 45° (H × V) algoritmo large scale AI | 4217
305403190 |  | NEW |  | HM-TD2638T-8/G1/T3Y | 1. 384*288 2. Pixel Pitch 12µm 3. Lente Obiettivo 8mm 4. Frequenza 25Hz, Banda Spettrale 8 -14 μm 5. NETD<25mk 6. Range di misura -20 °C ~650 °C 7. Accuratezza Max (±2 °C o ±2%) 8. Preset misura: 10 Punti, 1 Linea, 10 Aree 9. IP67/NEMA 4X 10. Bi-Spectrum risoluzione 4Mpx 11. Picture in Picture Fusione immagini 12. FOV 35° × 26,1° (H × V) algoritmo large scale AI | 4087
305403192 |  | NEW |  | HM-TD2638T-10/G1/T3Y | 1. 384*288 2. Pixel Pitch 12µm 3. Lente Obiettivo 10mm 4. Frequenza 25Hz, Banda Spettrale 8 -14 μm 5. NETD<25mk 6. Range di misura -20 °C ~650 °C 7. Accuratezza Max (±2 °C o ±2%) 8. Preset misura: 10 Punti, 1 Linea, 10 Aree 9. IP67/NEMA 4X 10. Bi-Spectrum risoluzione 4Mpx 11. Picture in Picture Fusione immagini 12. FOV 26,4° × 19,8° (H × V) algoritmo large scale AI | 4087
305403215 |  | NEW |  | HM-TD2668T-10/G1/T3Y | 1. 640*512 2. Pixel Pitch 12µm 3. Lente Obiettivo 10mm 4. Frequenza 25Hz, Banda Spettrale 8 -14 μm 5. NETD<20mk 6. Range di misura -20 °C ~650 °C 7. Accuratezza Max (±2 °C o ±2%) 8. Preset misura: 10 Punti, 1 Linea, 10 Aree 9. IP66 10. Bi-Spectrum risoluzione 4Mpx 11. Picture in Picture Fusione immagini 12. FOV 45,1°×35,7° (H × V) algoritmo large scale AI - NEMA 4X | 7266
305402139 |  |  |  | DS-2TD4228T-7/S2 | 1. 256*192 2. Pixel Pitch 12µm 3. Lente Obiettivo 7mm 4. Frequenza 25Hz, Banda Spettrale 8 -14 μm 5. NETD<40mk 6. Range di misura -20 °C ~550 °C 7. Accuratezza Max (±2 °C o ±2%) 8. Preset misura: 10 Punti, 1 Linea, 10 Aree 9. IP66 10. Bi-Spectrum risoluzione 4Mpx 11. Zoom Ottico 32X 12. AC24V, DC 48V 13. FOV 25.0° x18.8° (H × V) | 4199
305402141 |  |  |  | DS-2TD4228T-10/S2 | 1. 256*192 2. Pixel Pitch 12µm 3. Lente Obiettivo 10mm 4. Frequenza 25Hz, Banda Spettrale 8 -14 μm 5. NETD<40mk 6. Range di misura -20 °C ~550 °C 7. Accuratezza Max (±2 °C o ±2%) 8. Preset misura: 10 Punti, 1 Linea, 10 Aree 9. IP66 10. Bi-Spectrum risoluzione 4Mpx 11. Zoom Ottico 32X 12. AC24V, DC 48V 13. FOV 18.1°×13.6° (H × V) | 4199
305401603 |  |  |  | DS-2TD4137T-9/W | 1. 384*288 2. Pixel Pitch 17µm 3. Lente Obiettivo 9mm 4. Frequenza 50Hz, Banda Spettrale 8 -14 μm 5. NETD<35mk 6. Range di misura -20 °C ~550 °C 7. Accuratezza Max (±2 °C o ±2%) 8. Preset misura: 10 Punti, 1 Linea, 10 Aree 9. IP66 10. Bi-Spectrum risoluzione 4Mpx 11. Zoom Ottico 36X 12. HiPoE 13. 24VDC: 2.5A, max. 65 W/48VDC: 1.25V, max. 65 W 14. FOV 37.9 ° x28.7 ° (H × V) | 7223
305401605 |  |  |  | DS-2TD4137T-25/W | 1. 384*288 2. Pixel Pitch 17µm 3. Lente Obiettivo 25mm 4. Frequenza 25Hz, Banda Spettrale 8 -14 μm 5. NETD<35mk 6. Range di misura -20 °C ~550 °C 7. Accuratezza Max (±2 °C o ±2%) 8. Preset misura: 10 Punti, 1 Linea, 10 Aree 9. IP66 10. Bi-Spectrum risoluzione 4Mpx 11. Zoom Ottico 36X 12. HiPoE 13. 24VDC: 2.5A, max. 65 W/48VDC: 1.25V, max. 65 W 14. FOV 14.9° × 11.2° (H × V) | 7223
305401609 |  |  |  | DS-2TD4167T-9/W | 1. 640*512 2. Pixel Pitch 17µm 3. Lente Obiettivo 9mm 4. Frequenza 25Hz, Banda Spettrale 8 -14 μm 5. NETD<35mk 6. Range di misura -20 °C ~550 °C 7. Accuratezza Max (±2 °C o ±2%) 8. Preset misura: 10 Punti, 1 Linea, 10 Aree 9. IP66 10. Bi-Spectrum risoluzione 4Mpx 11. Zoom Ottico 36X 12. HiPoE 13. 24VDC: 2.5A, max. 60 W/48VDC: 1.25V, max. 60 W 14. FOV 72.0 ° x56.1 °(H × V) | 9596
305401611 |  |  |  | DS-2TD4167T-25/W | 1. 640*512 2. Pixel Pitch 17µm 3. Lente Obiettivo 25mm 4. Frequenza 25Hz, Banda Spettrale 8 -14 μm 5. NETD<35mk 6. Range di misura -20 °C ~550 °C 7. Accuratezza Max (±2 °C o ±2%) 8. Preset misura: 10 Punti, 1 Linea, 10 Aree 9. IP66 10. Bi-Spectrum risoluzione 4Mpx 11. Zoom Ottico 36X 12. HiPoE 13. 24VDC: 2.5A, max. 60 W/48VDC: 1.25V, max. 60 W 14. FOV 24.5 ° × 19.7 ° (H × V) | 9596
305501246 |  | NEW |  | HM-TD5537T-7/W | 1. 384*288 2. Pixel Pitch 17µm 3. Lente Obiettivo 7mm 4. Frequenza 25Hz, Banda Spettrale 8 -14 μm 5. NETD<50mk 6. Range di misura -20 °C ~550 °C 7. Accuratezza Max (±2 °C o ±2%) 8. Preset misura: 10 Punti, 1 Linea, 10 Aree 9. IP67 10. Bi-Spectrum risoluzione 4Mpx 11. Zoom Ottico 32X 12. 24VDC, 18 W 13. 7 mm (54.8° × 42.5°) | 6284
305501248 |  | NEW |  | HM-TD5537T-15/W | 1. 384*288 2. Pixel Pitch 17µm 3. Lente Obiettivo 15mm 4. Frequenza 25Hz, Banda Spettrale 8 -14 μm 5. NETD<50mk 6. Range di misura -20 °C ~550 °C 7. Accuratezza Max (±2 °C o ±2%) 8. Preset misura: 10 Punti, 1 Linea, 10 Aree 9. IP67 10. Bi-Spectrum risoluzione 4Mpx 11. Zoom Ottico 32X 12. 24VDC, 18 W 13. 7 mm (24.5° × 18,4°) | 6284
305501250 |  |  |  | HM-TD5537T-25/W | 1. 384*288 2. Pixel Pitch 17µm 3. Lente Obiettivo 25mm 4. Frequenza 25Hz, Banda Spettrale 8 -14 μm 5. NETD<35mk 6. Range di misura -20 °C ~550 °C 7. Accuratezza Max (±2 °C o ±2%) 8. Preset misura: 10 Punti, 1 Linea, 10 Aree 9. IP67 10. Bi-Spectrum risoluzione 4Mpx 11. Zoom Ottico 32X 12. 24VDC, 18 W 13. FOV 14.9°×11.2° (H × V) | 6484
305501252 |  | NEW |  | HM-TD5567T-7/W | 1. 640*512 2. Pixel Pitch 17µm 3. Lente Obiettivo 7mm 4. Frequenza 25Hz, Banda Spettrale 8 -14 μm 5. NETD<50mk 6. Range di misura -20 °C ~550 °C 7. Accuratezza Max (±2 °C o ±2%) 8. Preset misura: 10 Punti, 1 Linea, 10 Aree 9. IP67 10. Bi-Spectrum risoluzione 4Mpx 11. Zoom Ottico 32X 12. 24VDC, 18 W 13. 7 mm (88.5° × 73.2°) | 10490
305501254 |  | NEW |  | HM-TD5567T-15/W | 1. 640*512 2. Pixel Pitch 17µm 3. Lente Obiettivo 15mm 4. Frequenza 25Hz, Banda Spettrale 8 -14 μm 5. NETD<50mk 6. Range di misura -20 °C ~550 °C 7. Accuratezza Max (±2 °C o ±2%) 8. Preset misura: 10 Punti, 1 Linea, 10 Aree 9. IP67 10. Bi-Spectrum risoluzione 4Mpx 11. Zoom Ottico 32X 12. 24VDC, 18 W 13. 7 mm (41,7° × 33.3°) | 10490
305501256 |  | NEW |  | HM-TD5567T-25/W | 1. 640*512 2. Pixel Pitch 17µm 3. Lente Obiettivo 25mm 4. Frequenza 25Hz, Banda Spettrale 8 -14 μm 5. NETD<50mk 6. Range di misura -20 °C ~550 °C 7. Accuratezza Max (±2 °C o ±2%) 8. Preset misura: 10 Punti, 1 Linea, 10 Aree 9. IP67 10. Bi-Spectrum risoluzione 4Mpx 11. Zoom Ottico 32X 12. 24VDC, 18 W 13. 7 mm (24.9° × 20°) | 10760
305500820 |  |  |  | DS-2TD6237T-25H4L/W | 1. 384x288 2. Pixel pitch 17 μm 3. Lente Obiettivo 25mm 4. Supporta x2,x4,x8 zoom digitale 5. NETD< 35mk 6. Ottica visibile 2688x1520 7. Slot SD card fino a 256GB 8. Range di misura -20 °C ~550 °C 9. Accuratezza Max (±2 °C o ±2%) 10. IP66 11. Preset misura: 10 Punti, 1 Linea, 10 Aree 12. Alimentazione 24 VAC ± 20%, 36 VDC ± 20%, 48 VDC ± 15%, max 120W 13. FOV 14.88° × 11.19°(H × V) | 11423
305500772 |  |  |  | DS-2TD6237T-50H4L/W | 1. 384x288 2. Pixel pitch 17 μm 3. Lente Obiettivo 50mm 4. Supporta x2,x4,x8 zoom digitale 5. NETD< 35mk 6. Ottica visibile 2688x1520 7. Slot SD card fino a 256GB 8. Range di misura -20 °C ~550 °C 9. Accuratezza Max (±2 °C o ±2%) 10. IP66 11. Preset misura: 10 Punti, 1 Linea, 10 Aree 12. Alimentazione 24 VAC ± 20%, 36 VDC ± 20%, 48 VDC ± 15%, max 120W 13. FOV 7.47° × 5.61°(H × V) | 12200
305500822 |  |  |  | DS-2TD6267T-25H4L/W | 1. 640x512 2. Pixel pitch 17 μm 3. Lente Obiettivo 25mm 4. Supporta x2,x4,x8 zoom digitale 5. NETD< 35mk 6. Ottica visibile 2688x1520 7. Slot SD card fino a 256GB 8. Range di misura -20 °C ~550 °C 9. Accuratezza Max (±2 °C o ±2%) 10. IP66 11. Preset misura: 10 Punti, 1 Linea, 10 Aree 12. Alimentazione 24 VAC ± 20%, 36 VDC ± 20%, 48 VDC ± 15%, max 120W 13. FOV 24.55° × 19.75°(H × V) | 13964
305500780 |  |  |  | DS-2TD6267T-50H4L/W | 1. 640x512 2. Pixel pitch 17 μm 3. Lente Obiettivo 50mm 4. Supporta x2,x4,x8 zoom digitale 5. NETD< 35mk 6. Ottica visibile 2688x1520 7. Slot SD card fino a 256GB 8. Range di misura -20 °C ~550 °C 9. Accuratezza Max (±2 °C o ±2%) 10. IP66 11. Preset misura: 10 Punti, 1 Linea, 10 Aree 12. Alimentazione 24 VAC ± 20%, 36 VDC ± 20%, 48 VDC ± 15%, max 120W 13. FOV 12.42° × 9.95°(H × V) | 14731
305402235 |  |  |  | DS-2TD4667T-25A4/W | 1. 640x512 2. Pixel pitch 17 μm 3. Lente Obiettivo 25mm 4. Supporta x2,x4,x8 zoom digitale 5. NETD< 35mk 6. Ottica visibile 2688x1520, 25X zoom ottico 7. Slot SD card fino a 256GB 8. Range di misura -20 °C ~550 °C 9. Accuratezza Max (±2 °C o ±2%) 10. IP66 11. Preset misura: 10 Punti, 1 Linea, 10 Aree 12. Alimentazione DC12V, 25W 13. FOV 24.6° × 19.8°(H × V) 14. GPS, support 2.4GHz Wi-Fi, support LTE-TDD/LTE-FDD/WCDMA 4G, support Micro SIM card, E-mark and EN45545, Batteria durata 10 ore in lavoro continuo in registrazione | 10499
305402490 |  | NEW |  | DS-2TD2537T-4/Q(C) | 1. 384x288 2. Pixel pitch 17 μm 3. NETD< 50mk 4. Lente Termica 4mm 5. Lente Visibile 4mm 6. Risoluzione Visibile 4Mpx 7. Slot SD card fino a 256GB 8. Range di misura -20 °C ~650 °C 9. Accuratezza Max (±2 °C o ±2%) 10. IP68 11. Preset misura: 10 Punti, 1 Linea, 10 Aree 12. 100-240 VAC, PoE (802.3at) 13. Acciao Inox AISI 316 L ATEX 14. Alimentazione: 100 to 240 VAC, 36 to 57 VDC, PoE (802.3af) 15. FOV 90° × 65.4° (H × V) | 6560
305402495 |  | NEW |  | DS-2TD2537T-10/Q(C) | 1. 384x288 2. Pixel pitch 17 μm 3. NETD< 50mk 4. Lente Termica 4mm 5. Lente Visibile 10mm 6. Risoluzione Visibile 4Mpx 7. Slot SD card fino a 256GB 8. Range di misura -20 °C ~650 °C 9. Accuratezza Max (±2 °C o ±2%) 10. IP68 11. Preset misura: 10 Punti, 1 Linea, 10 Aree 12. 100-240 VAC, PoE (802.3at) 13. Acciao Inox AISI 316 L ATEX 14. Alimentazione: 100 to 240 VAC, 36 to 57 VDC, PoE (802.3af) 15. FOV 37.9° × 28.7° (H × V) | 6090
305402498 |  | NEW |  | DS-2TD2537T-15/Q(C) | 1. 384x288 2. Pixel pitch 17 μm 3. NETD< 50mk 4. Lente Termica 15mm 5. Lente Visibile 10mm 6. Risoluzione Visibile 4Mpx 7. Slot SD card fino a 256GB 8. Range di misura -20 °C ~650 °C 9. Accuratezza Max (±2 °C o ±2%) 10. IP68 11. Preset misura: 10 Punti, 1 Linea, 10 Aree 12. 100-240 VAC, PoE (802.3at) 13. Acciao Inox AISI 316 L ATEX 14. Alimentazione: 100 to 240 VAC, 36 to 57 VDC, PoE (802.3af) 15. FOV 24.2° × 18.4° (H × V) | 6090
305402394 |  | NEW |  | DS-2TD2528T-3/Q(C) | 1. 256x192 2. Pixel pitch 12 μm 3. NETD< 50mk 4. Lente Termica 3mm 5. Lente Visibile 3.3mm 6. Risoluzione Visibile 4Mpx 7. Slot SD card fino a 256GB 8. Range di misura -20 °C ~650 °C 9. Accuratezza Max (±2 °C o ±2%) 10. IP68 11. Preset misura: 10 Punti, 1 Linea, 10 Aree 12. 100-240 VAC, PoE (802.3at) 13. Acciao Inox AISI 316 L ATEX 14. Alimentazione: 100 to 240 VAC, 36 to 57 VDC, PoE (802.3af) 15. FOV 50.0° × 37.3° (H × V) | 3669
305402397 |  | NEW |  | DS-2TD2528T-7/Q(C) | 1. 256x192 2. Pixel pitch 12 μm 3. NETD< 50mk 4. Lente Termica 7mm 5. Lente Visibile 4mm 6. Risoluzione Visibile 4Mpx 7. Slot SD card fino a 256GB 8. Range di misura -20 °C ~650 °C 9. Accuratezza Max (±2 °C o ±2%) 10. IP68 11. Preset misura: 10 Punti, 1 Linea, 10 Aree 12. 100-240 VAC, PoE (802.3at) 13. Acciao Inox AISI 316 L ATEX 14. Alimentazione: 100 to 240 VAC, 36 to 57 VDC, PoE (802.3af) 15. FOV 24,9° × 18,7° (H × V) | 3669
305402400 |  | NEW |  | DS-2TD2528T-10/Q(C) | 1. 256x192 2. Pixel pitch 12 μm 3. NETD< 50mk 4. Lente Termica 10mm 5. Lente Visibile 4mm 6. Risoluzione Visibile 4Mpx 7. Slot SD card fino a 256GB 8. Range di misura -20 °C ~650 °C 9. Accuratezza Max (±2 °C o ±2%) 10. IP68 11. Preset misura: 10 Punti, 1 Linea, 10 Aree 12. 100-240 VAC, PoE (802.3at) 13. Acciao Inox AISI 316 L ATEX 14. Alimentazione: 100 to 240 VAC, 36 to 57 VDC, PoE (802.3af) 15. FOV 18° × 13,5° (H × V) | 3669

## HIKMICRO AUTOMATION (2)
LISTINO AUTOMATION
info.it@hikmicrotech.com
CODICE ORDINI | CODICE EAN | STATO | FOTO | NOME | DESCRIZIONE | LISTINO PUBBLICO
308000195 |  |  |  | HM-TD3117T-1/Q | 1. 160*120 2. Pixel Pitch 17µm 3. Lente Obiettivo 1.3mm 4. Frequenza 25Hz, Banda Spettrale 8 -14 μm 5. NETD<40mk 6. Range di misura -20 °C ~550 °C 7. Accuratezza Max (±2 °C o ±2%) 8. FOV 114° × 89° (H × V) 9. Preset misura: 10 Punti, 1 Linea, 10 Aree 10. IP67 11. Alimentazione 12 VDC ± 25%, Max. 2 W 12. Protocollo Modbus seriale | 959
308000199 |  |  |  | HM-TD3117T-2/Q | 1. 160*120 2. Pixel Pitch 17µm 3. Lente Obiettivo 1.9mm 4. Frequenza 25Hz, Banda Spettrale 8 -14 μm 5. NETD<40mk 6. Range di misura -20 °C ~550 °C 7. Accuratezza Max (±2 °C o ±2%) 8. FOV 90° × 65.3° (H × V) 9. Preset misura: 10 Punti, 1 Linea, 10 Aree 10. IP67 11. Alimentazione 12 VDC ± 25%, Max. 2 W 12. Protocollo Modbus seriale | 959
308000095 |  | EOL |  | DS-2TD3017T-2/V | 1. 160*120 2. Pixel Pitch 17µm 3. Lente Obiettivo 1.8mm 4. Frequenza 50Hz, Banda Spettrale 8 -14 μm 5. NETD<40mk 6. Range di misura -20 °C ~550 °C 7. Accuratezza Max (±2 °C o ±2%) 8. Fusione Immagini 9. Preset misura: 10 Punti, 1 Linea, 10 Aree 10. IP67 11. Alimentazione 10-30 VDC, Max. 5W PoE (802.3af, class 2) 12. Protocollo Modbus seriale 13. Bi-Spetctrum Risoluzione 1600x1200 14. FOV 90° × 66.4° (H × V) | 1159
308000099 |  | EOL |  | DS-2TD3017T-3/V | 1. 160*120 2. Pixel Pitch 17µm 3. Lente Obiettivo 3.1mm 4. Frequenza 50Hz, Banda Spettrale 8 -14 μm 5. NETD<40mk 6. Range di misura -20 °C ~550 °C 7. Accuratezza Max (±2 °C o ±2%) 8. Fusione Immagini 9. Preset misura: 10 Punti, 1 Linea, 10 Aree 10. IP67 11. Alimentazione 10-30 VDC, Max. 5W PoE (802.3af, class 2) 12. Protocollo Modbus seriale 13. Bi-Spetctrum Risoluzione 1600x1200 14. FOV 50° × 37.2° (H × V) | 1159
308000319 |  | NEW |  | HM-TD3028T-2/Q | 1. 256*192 2. Pixel Pitch 12µm 3. Lente Obiettivo 2.1mm 4. Frequenza 25Hz, Banda Spettrale 8 -14 μm 5. NETD<40mk 6. Range di misura -20 °C ~550 °C 7. Accuratezza Max (±2 °C o ±2%) 8. Fusione Immagini 9. Preset misura: 10 Punti, 1 Linea, 10 Aree 10. IP67 11. Alimentazione 12 VDC, Max. 5W PoE (802.3af, class 2) 12. Protocollo Modbus TCP 13. Bi-Spetctrum Risoluzione 2688×1520 14. FOV 90°×64.2° (H × V) | 1159
308000320 |  | NEW |  | HM-TD3028T-3/Q | 1. 256*192 2. Pixel Pitch 12µm 3. Lente Obiettivo 3,6mm 4. Frequenza 25Hz, Banda Spettrale 8 -14 μm 5. NETD<40mk 6. Range di misura -20 °C ~550 °C 7. Accuratezza Max (±2 °C o ±2%) 8. Fusione Immagini 9. Preset misura: 10 Punti, 1 Linea, 10 Aree 10. IP67 11. Alimentazione 12 VDC, Max. 5W PoE (802.3af, class 2) 12. Protocollo Modbus TCP 13. Bi-Spetctrum Risoluzione 2688×1520 14. FOV 50°×37.2° (H × V) | 1159
308000135 |  |  |  | HM-TD2037T-4/X | 1. 384*288 2. Pixel Pitch 17µm 3. Lente Obiettivo 4mm 4. Frequenza 50Hz, Banda Spettrale 8 -14 μm 5. NETD<35mk 6. Range di misura -20 °C ~550 °C 7. Accuratezza Max (±2 °C o ±2%) 8. FOV 90° × 65.2° (H x V） 9. Preset misura: 10 Punti, 1 Linea, 7 Aree 10. IP40 11. Alimentazione 10-30 VDC, Max. 2.3W | 3909
308000136 |  |  |  | HM-TD2037T-7/X | 1. 384*288 2. Pixel Pitch 17µm 3. Lente Obiettivo 7mm 4. Frequenza 50Hz, Banda Spettrale 8 -14 μm 5. NETD<35mk 6. Range di misura -20 °C ~550 °C 7. Accuratezza Max (±2 °C o ±2%) 8. FOV 60° × 44.1° (H x V） 9. Preset misura: 10 Punti, 1 Linea, 7 Aree 10. IP40 11. Alimentazione 10-30 VDC, Max. 2.3W | 3909
308000134 |  |  |  | HM-TD2037T-10/X | 1. 384*288 2. Pixel Pitch 17µm 3. Lente Obiettivo 10mm 4. Frequenza 50Hz, Banda Spettrale 8 -14 μm 5. NETD<35mk 6. Range di misura -20 °C ~550 °C 7. Accuratezza Max (±2 °C o ±2%) 8. FOV 37.5° × 28.5° (H x V） 9. Preset misura: 10 Punti, 1 Linea, 7 Aree 10. IP40 11. Alimentazione 10-30 VDC, Max. 2.3W | 3909
308000169 |  |  |  | HM-TD2037T-15/X | 1. 384*288 2. Pixel Pitch 17µm 3. Lente Obiettivo 15mm 4. Frequenza 50Hz, Banda Spettrale 8 -14 μm 5. NETD<35mk 6. Range di misura -20 °C ~550 °C 7. Accuratezza Max (±2 °C o ±2%) 8. FOV 24.3° × 18.4° (H x V） 9. Preset misura: 10 Punti, 1 Linea, 7 Aree 10. IP40 11. Alimentazione 10-30 VDC, Max. 2.3W | 3909
308000180 |  |  |  | HM-TD2037T-25/X | 1. 384*288 2. Pixel Pitch 17µm 3. Lente Obiettivo 25mm 4. Frequenza 50Hz, Banda Spettrale 8 -14 μm 5. NETD<35mk 6. Range di misura -20 °C ~550 °C 7. Accuratezza Max (±2 °C o ±2%) 8. FOV 14.8° × 11.2° (H x V） 9. Preset misura: 10 Punti, 1 Linea, 7 Aree 10. IP40 11. Alimentazione 10-30 VDC, Max. 2.3W | 4099
308000137 |  |  |  | HM-TD2067T-6/X | 1. 640*512 2. Pixel Pitch 17µm 3. Lente Obiettivo 6mm 4. Frequenza 50Hz, Banda Spettrale 8 -14 μm 5. NETD<35mk 6. Range di misura -20 °C ~550 °C 7. Accuratezza Max (±2 °C o ±2%) 8. FOV 88.5° × 73.2° (H x V) 9. Preset misura: 10 Punti, 1 Linea, 7 Aree 10. IP40 11. Alimentazione 10-30 VDC, Max. 2.3W | 6299
308000185 |  |  |  | HM-TD2067T-15/X | 1. 640*512 2. Pixel Pitch 17µm 3. Lente Obiettivo 15mm 4. Frequenza 50Hz, Banda Spettrale 8 -14 μm 5. NETD<35mk 6. Range di misura -20 °C ~550 °C 7. Accuratezza Max (±2 °C o ±2%) 8. FOV 41.9° × 33.4° (H x V) 9. Preset misura: 10 Punti, 1 Linea, 7 Aree 10. IP40 11. Alimentazione 10-30 VDC, Max. 2.3W | 6099
308000179 |  |  |  | HM-TD2067T-25/X | 1. 640*512 2. Pixel Pitch 17µm 3. Lente Obiettivo 25mm 4. Frequenza 50Hz, Banda Spettrale 8 -14 μm 5. NETD<35mk 6. Range di misura -20 °C ~550 °C 7. Accuratezza Max (±2 °C o ±2%) 8. FOV 24.5° × 19.7° (H x V) 9. Preset misura: 10 Punti, 1 Linea, 7 Aree 10. IP40 11. Alimentazione 10-30 VDC, Max. 2.3W | 6099
308000219 |  | NEW |  | HM-TD2A37T-15/Q | 1. 384*288 2. Pixel Pitch 17µm 3. Lente Obiettivo 15mm 4. Frequenza 50Hz, Banda Spettrale 8 -14 μm 5. NETD<35mk 6. Range di misura -20 °C ~650 °C 7. Accuratezza Max (±2 °C o ±2%) 8. FOV 25.3° × 18.9° (H x V) 9. Preset misura: 10 Punti, 1 Linea, 7 Aree 10. IP40 11. Alimentazione 10-30 VDC, Max. 4.8W | 5999
308000220 |  | NEW |  | HM-TD2A37T-25/Q | 1. 384*288 2. Pixel Pitch 17µm 3. Lente Obiettivo 25mm 4. Frequenza 50Hz, Banda Spettrale 8 -14 μm 5. NETD<35mk 6. Range di misura -20 °C ~650 °C 7. Accuratezza Max (±2 °C o ±2%) 8. FOV 14.8° × 11.1° (H x V) 9. Preset misura: 10 Punti, 1 Linea, 7 Aree 10. IP40 11. Alimentazione 10-30 VDC, Max. 4.8W | 5999
308000221 |  | NEW |  | HM-TD2A67T-15/Q | 1. 640*512 2. Pixel Pitch 17µm 3. Lente Obiettivo 15mm 4. Frequenza 50Hz, Banda Spettrale 8 -14 μm 5. NETD<35mk 6. Range di misura -20 °C ~650 °C 7. Accuratezza Max (±2 °C o ±2%) 8. FOV 41.9° × 33.4° (H x V) 9. Preset misura: 10 Punti, 1 Linea, 7 Aree 10. IP40 11. Alimentazione 10-30 VDC, Max. 4.8W 12. Messa a fuoco: Semi-auto & Manuale | 6399
308000222 |  | NEW |  | HM-TD2A67T-25/Q | 1. 640*512 2. Pixel Pitch 17µm 3. Lente Obiettivo 25mm 4. Frequenza 50Hz, Banda Spettrale 8 -14 μm 5. NETD<35mk 6. Range di misura -20 °C ~650 °C 7. Accuratezza Max (±2 °C o ±2%) 8. FOV 25° × 20° (H x V) 9. Preset misura: 10 Punti, 1 Linea, 7 Aree 10. IP40 11. Alimentazione 10-30 VDC, Max. 4.8W 12. Messa a fuoco: Semi-auto & Manuale | 6399
308000223 |  |  |  | HM-TD2A67H1-15/Q | 1. 640*512 2. Pixel Pitch 17µm 3. Lente Obiettivo 15mm 4. Frequenza 50Hz, Banda Spettrale 8 -14 μm 5. NETD<35mk 6. Range di misura 0~1800℃ 7. Accuratezza Max (±2 °C o ±2%) 8. FOV 39.9°×32.4° (H x V) 9. Preset misura: 10 Punti, 1 Linea, 7 Aree 10. IP40 11. Alimentazione 12 VDC | 9899
308000224 |  |  |  | HM-TD2A67H1-25/Q | 1. 640*512 2. Pixel Pitch 17µm 3. Lente Obiettivo 25mm 4. Frequenza 50Hz, Banda Spettrale 8 -14 μm 5. NETD<35mk 6. Range di misura 0~1800℃ 7. Accuratezza Max (±2 °C o ±2%) 8. FOV 24.9°×19.9° (H x V) 9. Preset misura: 10 Punti, 1 Linea, 7 Aree 10. IP40 11. Alimentazione 12 VDC | 9899
308000232 |  |  |  | HM-TD2H37T-4/X | 1. 384*288 2. Pixel Pitch 17µm 3. Lente Obiettivo 4.5mm 4. Frequenza 50Hz, Banda Spettrale 8 -14 μm 5. NETD<35mk 6. Range di misura -20 °C ~550 °C 7. Accuratezza Max (±2 °C o ±2%) 8. FOV 90°× 65.2° (H x V） 9. Preset misura: 10 Punti, 1 Linea, 7 Aree 10. IP40 11. Alimentazione 12 VDC 12. Custodia raffreddata Liquido/Aria resistenza fino a 200°C | 6999
308000201 |  |  |  | HM-TD2H37T-7/X | 1. 384*288 2. Pixel Pitch 17µm 3. Lente Obiettivo 6.5mm 4. Frequenza 50Hz, Banda Spettrale 8 -14 μm 5. NETD<35mk 6. Range di misura -20 °C ~550 °C 7. Accuratezza Max (±2 °C o ±2%) 8. FOV 60° × 44.1° (H x V） 9. Preset misura: 10 Punti, 1 Linea, 7 Aree 10. IP40 11. Alimentazione 12 VDC 12. Custodia raffreddata Liquido/Aria resistenza fino a 200°C | 6999
308000234 |  |  |  | HM-TD2H37T-10/X | 1. 384*288 2. Pixel Pitch 17µm 3. Lente Obiettivo 9.7mm 4. Frequenza 50Hz, Banda Spettrale 8 -14 μm 5. NETD<35mk 6. Range di misura -20 °C ~550 °C 7. Accuratezza Max (±2 °C o ±2%) 8. FOV 37.5° × 28.5° (H x V） 9. Preset misura: 10 Punti, 1 Linea, 7 Aree 10. IP40 11. Alimentazione 12 VDC 12. Custodia raffreddata Liquido/Aria resistenza fino a 200°C | 6999
308000240 |  |  |  | HM-TD2H67T-6/X | 1. 640*512 2. Pixel Pitch 17µm 3. Lente Obiettivo 6.3mm 4. Frequenza 50Hz, Banda Spettrale 8 -14 μm 5. NETD<35mk 6. Range di misura -20 °C ~550 °C 7. Accuratezza Max (±2 °C o ±2%) 8. FOV 88.5° × 73.2° (H x V) 9. Preset misura: 10 Punti, 1 Linea, 7 Aree 10. IP40 11. Alimentazione 12 VDC 12. Custodia raffreddata Liquido/Aria resistenza fino a 200°C | 8599
308000256 |  |  |  | HM-TD2H67H1-15/Q | 1. 640*512 2. Pixel Pitch 17µm 3. Lente Obiettivo 15mm 4. Frequenza 50Hz, Banda Spettrale 8 -14 μm 5. NETD<35mk 6. Range di misura -20 °C ~1.800 °C 7. Accuratezza Max (±2 °C o ±2%) 8. FOV 39.9°×32.4 (H x V) 9. Preset misura: 10 Punti, 1 Linea, 7 Aree 10. IP40 11. Alimentazione 12 VDC 12. Custodia raffreddata Liquido/Aria resistenza fino a 200°C | 11999
308000258 |  |  |  | HM-TD2H67H1-25/Q | 1. 640*512 2. Pixel Pitch 17µm 3. Lente Obiettivo 25mm 4. Frequenza 50Hz, Banda Spettrale 8 -14 μm 5. NETD<35mk 6. Range di misura -20 °C ~1.800 °C 7. Accuratezza Max (±2 °C o ±2%) 8. FOV 24.5° × 19.7° (H x V) 9. Preset misura: 10 Punti, 1 Linea, 7 Aree 10. IP40 11. Alimentazione 12 VDC 12. Custodia raffreddata Liquido/Aria resistenza fino a 200°C | 11999
305402377 |  | NEW |  | DS-2TD1228T-2/QA | 1. 256*192 2. Pixel Pitch 172µm 3. Lente Obiettivo 2mm 4. Frequenza 25Hz, Banda Spettrale 8 -14 μm 5. NETD<40mk 6. Range di misura -20 °C ~550 °C 7. Accuratezza Max (±2 °C o ±2%) 8. FOV 90.0° × 65.4° (H × V) 9. Preset misura: 10 Punti, 1 Linea, 10 Aree 10. IP66 11. Alimentazione 12 VDC/PoE (802.3af, class 3), Max. 6.5W | 999
305402379 |  | NEW |  | DS-2TD1228T-3/QA | 1. 256*192 2. Pixel Pitch 12µm 3. Lente Obiettivo 3mm 4. Frequenza 25Hz, Banda Spettrale 8 -14 μm 5. NETD<40mk 6. Range di misura -20 °C ~550 °C 7. Accuratezza Max (±2 °C o ±2%) 8. FOV 50.0° × 37.3°(H × V) 9. Preset misura: 10 Punti, 1 Linea, 10 Aree 10. IP66 11. Alimentazione 12 VDC/PoE (802.3af, class 3), Max. 6.5W | 999
305402380 |  | NEW |  | DS-2TD1228T-7/QA | 1. 256*192 2. Pixel Pitch 12µm 3. Lente Obiettivo 7mm 4. Frequenza 25Hz, Banda Spettrale 8 -14 μm 5. NETD<40mk 6. Range di misura -20 °C ~550 °C 7. Accuratezza Max (±2 °C o ±2%) 8. FOV 24.9° × 18.7°(H × V) 9. Preset misura: 10 Punti, 1 Linea, 10 Aree 10. IP66 11. Alimentazione 12 VDC/PoE (802.3af, class 3), Max. 6.5W 12. Risoluzione Visibile 2688 × 1520 | 999
305401691 |  |  |  | DS-2TD2628T-3/QA | 1. 256*192 2. Pixel Pitch 12µm 3. Lente Obiettivo 3mm 4. Frequenza 25Hz, Banda Spettrale 8 -14 μm 5. NETD<40mk 6. Range di misura -20 °C ~550 °C 7. Accuratezza Max (±2 °C o ±2%) 8. FOV 50.0° × 37.3°(H × V) 9. Preset misura: 10 Punti, 1 Linea, 10 Aree 10. IP66 11. Alimentazione 12 VDC/PoE (802.3af, class 3), Max. 6.5W | 999
305401692 |  |  |  | DS-2TD2628T-7/QA | 1. 256*192 2. Pixel Pitch 12µm 3. Lente Obiettivo 7mm 4. Frequenza 25Hz, Banda Spettrale 8 -14 μm 5. NETD<40mk 6. Range di misura -20 °C ~550 °C 7. Accuratezza Max (±2 °C o ±2%) 8. FOV 24.9° × 18.7° (H × V) 9. Preset misura: 10 Punti, 1 Linea, 10 Aree 10. IP66 11. Alimentazione 12 VDC/PoE (802.3af, class 3), Max. 6.5W | 999
305401839 |  |  |  | DS-2TD2137T-4/QY | 1. 384*288 2. Pixel Pitch 17µm 3. Lente Obiettivo 4mm 4. Frequenza 50Hz, Banda Spettrale 8 -14 μm 5. NETD<35mk 6. Range di misura -20 °C ~550 °C 7. Accuratezza Max (±2 °C o ±2%) 8. Preset misura: 10 Punti, 1 Linea, 10 Aree 9. IP67 10. NEMA 4X 11. FOV 90° × 65.3° (H x V) | 3599
305401069 |  | EOL |  | DS-2TD2137T-7/P | 1. 384*288 2. Pixel Pitch 17µm 3. Lente Obiettivo 7mm 4. Frequenza 50Hz, Banda Spettrale 8 -14 μm 5. NETD<35mk 6. Range di misura -20 °C ~550 °C 7. Accuratezza Max (±2 °C o ±2%) 8. Preset misura: 10 Punti, 1 Linea, 10 Aree 9. IP66 10. FOV 60° × 44.1° (H x V) | 3599
305401945 |  | NEW |  | DS-2TD2137T-7/QY | 1. 384*288 2. Pixel Pitch 17µm 3. Lente Obiettivo 7mm 4. Frequenza 50Hz, Banda Spettrale 8 -14 μm 5. NETD<35mk 6. Range di misura -20 °C ~550 °C 7. Accuratezza Max (±2 °C o ±2%) 8. Preset misura: 10 Punti, 1 Linea, 10 Aree 9. IP66 10. FOV 60° × 44.1° (H x V) | 3599
305401581 |  | EOL |  | DS-2TD2637T-7/P | 1. 384*288 2. Pixel Pitch 17µm 3. Lente Obiettivo 7mm 4. Frequenza 50Hz, Banda Spettrale 8 -14 μm 5. NETD<35mk 6. Range di misura -20 °C ~550 °C 7. Accuratezza Max (±2 °C o ±2%) 8. Preset misura: 10 Punti, 1 Linea, 10 Aree 9. IP66 10. Bi-Spectrum risoluzione 4Mpx 11. Picture in Picture Fusione immagini 12. FOV 60° × 44.1° (H × V) | 3899
305401241 |  | EOL |  | DS-2TD2637T-10/P | 1. 384*288 2. Pixel Pitch 17µm 3. Lente Obiettivo 10mm 4. Frequenza 50Hz, Banda Spettrale 8 -14 μm 5. NETD<35mk 6. Range di misura -20 °C ~550 °C 7. Accuratezza Max (±2 °C o ±2%) 8. Preset misura: 10 Punti, 1 Linea, 10 Aree 9. IP66 10. Bi-Spectrum risoluzione 4Mpx 11. Picture in Picture Fusione immagini 12. FOV 37.5° × 28.5° (H × V) | 3779
305401344 |  | EOL |  | DS-2TD2637T-15/P | 1. 384*288 2. Pixel Pitch 17µm 3. Lente Obiettivo 15mm 4. Frequenza 50Hz, Banda Spettrale 8 -14 μm 5. NETD<35mk 6. Range di misura -20 °C ~550 °C 7. Accuratezza Max (±2 °C o ±2%) 8. Preset misura: 10 Punti, 1 Linea, 10 Aree 9. IP66 10. Bi-Spectrum risoluzione 4Mpx 11. Picture in Picture Fusione immagini 12. FOV 24.5° × 18.5° (H × V) | 3779
305401879 |  | NEW |  | DS-2TD2637T-7/QY | 1. 384*288 2. Pixel Pitch 17µm 3. Lente Obiettivo 6.5mm 4. Frequenza 50Hz, Banda Spettrale 8 -14 μm 5. NETD<35mk 6. Range di misura -20 °C ~550 °C 7. Accuratezza Max (±2 °C o ±2%) 8. Preset misura: 10 Punti, 1 Linea, 10 Aree 9. IP67/NEMA 4X 10. Bi-Spectrum risoluzione 4Mpx 11. Picture in Picture Fusione immagini 12. FOV 60° × 44.1° (H × V) | 3899
305401835 |  | NEW |  | DS-2TD2637T-10/QY | 1. 384*288 2. Pixel Pitch 17µm 3. Lente Obiettivo 9.7mm 4. Frequenza 50Hz, Banda Spettrale 8 -14 μm 5. NETD<35mk 6. Range di misura -20 °C ~550 °C 7. Accuratezza Max (±2 °C o ±2%) 8. Preset misura: 10 Punti, 1 Linea, 10 Aree 9. IP67/NEMA 4X 10. Bi-Spectrum risoluzione 4Mpx 11. Picture in Picture Fusione immagini 12. FOV 37.5° × 28.5° (H × V) | 3779
305401836 |  | NEW |  | DS-2TD2637T-15/QY | 1. 384*288 2. Pixel Pitch 17µm 3. Lente Obiettivo 15mm 4. Frequenza 50Hz, Banda Spettrale 8 -14 μm 5. NETD<35mk 6. Range di misura -20 °C ~550 °C 7. Accuratezza Max (±2 °C o ±2%) 8. Preset misura: 10 Punti, 1 Linea, 10 Aree 9. IP67/NEMA 4X 10. Bi-Spectrum risoluzione 4Mpx 11. Picture in Picture Fusione immagini 12. FOV 24.5° × 18.5° (H × V) | 3779
305401289 |  |  |  | DS-2TD2667T-15/P | 1. 640*512 2. Pixel Pitch 17µm 3. Lente Obiettivo 15mm 4. Frequenza 50Hz, Banda Spettrale 8 -14 μm 5. NETD<35mk 6. Range di misura -20 °C ~550 °C 7. Accuratezza Max (±2 °C o ±2%) 8. Preset misura: 10 Punti, 1 Linea, 10 Aree 9. IP66 10. Bi-Spectrum risoluzione 4Mpx 11. Picture in Picture Fusione immagini 12. FOV 39°×32° (H × V) | 6399
305401633 |  | EOL |  | DS-2TD4228T-10/W | 1. 256*192 2. Pixel Pitch 12µm 3. Lente Obiettivo 10mm 4. Frequenza 25Hz, Banda Spettrale 8 -14 μm 5. NETD<35mk 6. Range di misura -20 °C ~550 °C 7. Accuratezza Max (±2 °C o ±2%) 8. Preset misura: 10 Punti, 1 Linea, 10 Aree 9. IP66 10. Bi-Spectrum risoluzione 4Mpx 11. Zoom Ottico 32X 12. HiPoE 13. 24 VAC ± 20%: 0.88 A, max. 30 W/48 VDC ± 20%: 0.625 A, max. 30 W 14. FOV 18° × 13.5° (H × V) | 6499
305402139 |  | NEW |  | DS-2TD4228T-7/S2 | 1. 256*192 2. Pixel Pitch 12µm 3. Lente Obiettivo 7mm 4. Frequenza 25Hz, Banda Spettrale 8 -14 μm 5. NETD<40mk 6. Range di misura -20 °C ~550 °C 7. Accuratezza Max (±2 °C o ±2%) 8. Preset misura: 10 Punti, 1 Linea, 10 Aree 9. IP66 10. Bi-Spectrum risoluzione 4Mpx 11. Zoom Ottico 32X 12. AC24V, DC 48V 13. FOV 25.0° x18.8° (H × V) | 3999
305402141 |  | NEW |  | DS-2TD4228T-10/S2 | 1. 256*192 2. Pixel Pitch 12µm 3. Lente Obiettivo 10mm 4. Frequenza 25Hz, Banda Spettrale 8 -14 μm 5. NETD<40mk 6. Range di misura -20 °C ~550 °C 7. Accuratezza Max (±2 °C o ±2%) 8. Preset misura: 10 Punti, 1 Linea, 10 Aree 9. IP66 10. Bi-Spectrum risoluzione 4Mpx 11. Zoom Ottico 32X 12. AC24V, DC 48V 13. FOV 18.1°×13.6° (H × V) | 3999
305400779 |  | EOL |  | DS-2TD4237T-10/V2 | 1. 384*288 2. Pixel Pitch 17µm 3. Lente Obiettivo 10mm 4. Frequenza 25Hz, Banda Spettrale 8 -14 μm 5. NETD<35mk 6. Range di misura -20 °C ~550 °C 7. Accuratezza Max (±2 °C o ±2%) 8. Preset misura: 10 Punti, 1 Linea, 10 Aree 9. IP66 10. Bi-Spectrum risoluzione 2Mpx 11. Zoom Ottico 36X 12. HiPoE 13. 24 VAC ± 20%: 0.88 A, max. 30 W/48 VDC ± 20%: 0.625 A, max. 30 W 14. FOV 37.7° × 28.7° (H × V) | 6599
305401603 |  |  |  | DS-2TD4137T-9/W | 1. 384*288 2. Pixel Pitch 17µm 3. Lente Obiettivo 9mm 4. Frequenza 50Hz, Banda Spettrale 8 -14 μm 5. NETD<35mk 6. Range di misura -20 °C ~550 °C 7. Accuratezza Max (±2 °C o ±2%) 8. Preset misura: 10 Punti, 1 Linea, 10 Aree 9. IP66 10. Bi-Spectrum risoluzione 4Mpx 11. Zoom Ottico 36X 12. HiPoE 13. 24VDC: 2.5A, max. 65 W/48VDC: 1.25V, max. 65 W 14. FOV 37.9 ° x28.7 ° (H × V) | 6879
305401605 |  |  |  | DS-2TD4137T-25/W | 1. 384*288 2. Pixel Pitch 17µm 3. Lente Obiettivo 25mm 4. Frequenza 25Hz, Banda Spettrale 8 -14 μm 5. NETD<35mk 6. Range di misura -20 °C ~550 °C 7. Accuratezza Max (±2 °C o ±2%) 8. Preset misura: 10 Punti, 1 Linea, 10 Aree 9. IP66 10. Bi-Spectrum risoluzione 4Mpx 11. Zoom Ottico 36X 12. HiPoE 13. 24VDC: 2.5A, max. 65 W/48VDC: 1.25V, max. 65 W 14. FOV 14.9° × 11.2° (H × V) | 6879
305401609 |  |  |  | DS-2TD4167T-9/W | 1. 640*512 2. Pixel Pitch 17µm 3. Lente Obiettivo 9mm 4. Frequenza 25Hz, Banda Spettrale 8 -14 μm 5. NETD<35mk 6. Range di misura -20 °C ~550 °C 7. Accuratezza Max (±2 °C o ±2%) 8. Preset misura: 10 Punti, 1 Linea, 10 Aree 9. IP66 10. Bi-Spectrum risoluzione 4Mpx 11. Zoom Ottico 36X 12. HiPoE 13. 24VDC: 2.5A, max. 60 W/48VDC: 1.25V, max. 60 W 14. FOV 72.0 ° x56.1 °(H × V) | 9139
305401611 |  |  |  | DS-2TD4167T-25/W | 1. 640*512 2. Pixel Pitch 17µm 3. Lente Obiettivo 25mm 4. Frequenza 25Hz, Banda Spettrale 8 -14 μm 5. NETD<35mk 6. Range di misura -20 °C ~550 °C 7. Accuratezza Max (±2 °C o ±2%) 8. Preset misura: 10 Punti, 1 Linea, 10 Aree 9. IP66 10. Bi-Spectrum risoluzione 4Mpx 11. Zoom Ottico 36X 12. HiPoE 13. 24VDC: 2.5A, max. 60 W/48VDC: 1.25V, max. 60 W 14. FOV 24.5 ° × 19.7 ° (H × V) | 9139
305500917 |  |  |  | DS-2TD5537T-7/W | 1. 384*288 2. Pixel Pitch 17µm 3. Lente Obiettivo 7mm 4. Frequenza 25Hz, Banda Spettrale 8 -14 μm 5. NETD<35mk 6. Range di misura -20 °C ~550 °C 7. Accuratezza Max (±2 °C o ±2%) 8. Preset misura: 10 Punti, 1 Linea, 10 Aree 9. IP67 10. Bi-Spectrum risoluzione 4Mpx 11. Zoom Ottico 32X 12. 24VDC, 18 W 13. FOV 54.8° × 42.5° (H × V) | 5699
305500919 |  |  |  | DS-2TD5537T-15/W | 1. 384*288 2. Pixel Pitch 17µm 3. Lente Obiettivo 15mm 4. Frequenza 25Hz, Banda Spettrale 8 -14 μm 5. NETD<35mk 6. Range di misura -20 °C ~550 °C 7. Accuratezza Max (±2 °C o ±2%) 8. Preset misura: 10 Punti, 1 Linea, 10 Aree 9. IP67 10. Bi-Spectrum risoluzione 4Mpx 11. Zoom Ottico 32X 12. 24VDC, 18 W 13. FOV 24.55° × 18.54° (H × V) | 5699
305501250 |  |  |  | HM-TD5537T-25/W | 1. 384*288 2. Pixel Pitch 17µm 3. Lente Obiettivo 25mm 4. Frequenza 25Hz, Banda Spettrale 8 -14 μm 5. NETD<35mk 6. Range di misura -20 °C ~550 °C 7. Accuratezza Max (±2 °C o ±2%) 8. Preset misura: 10 Punti, 1 Linea, 10 Aree 9. IP67 10. Bi-Spectrum risoluzione 4Mpx 11. Zoom Ottico 32X 12. 24VDC, 18 W 13. FOV 14.9°×11.2° (H × V) | 6599
305500820 |  |  |  | DS-2TD6237T-25H4L/W | 1. 384x288 2. Pixel pitch 17 μm 3. Lente Obiettivo 25mm 4. Supporta x2,x4,x8 zoom digitale 5. NETD< 35mk 6. Ottica visibile 2688x1520 7. Slot SD card fino a 256GB 8. Range di misura -20 °C ~550 °C 9. Accuratezza Max (±2 °C o ±2%) 10. IP66 11. Preset misura: 10 Punti, 1 Linea, 10 Aree 12. Alimentazione 24 VAC ± 20%, 36 VDC ± 20%, 48 VDC ± 15%, max 120W 13. FOV 14.88° × 11.19°(H × V) | 10879
305500772 |  |  |  | DS-2TD6237T-50H4L/W | 1. 384x288 2. Pixel pitch 17 μm 3. Lente Obiettivo 50mm 4. Supporta x2,x4,x8 zoom digitale 5. NETD< 35mk 6. Ottica visibile 2688x1520 7. Slot SD card fino a 256GB 8. Range di misura -20 °C ~550 °C 9. Accuratezza Max (±2 °C o ±2%) 10. IP66 11. Preset misura: 10 Punti, 1 Linea, 10 Aree 12. Alimentazione 24 VAC ± 20%, 36 VDC ± 20%, 48 VDC ± 15%, max 120W 13. FOV 7.47° × 5.61°(H × V) | 11619
305500822 |  |  |  | DS-2TD6267T-25H4L/W | 1. 640x512 2. Pixel pitch 17 μm 3. Lente Obiettivo 25mm 4. Supporta x2,x4,x8 zoom digitale 5. NETD< 35mk 6. Ottica visibile 2688x1520 7. Slot SD card fino a 256GB 8. Range di misura -20 °C ~550 °C 9. Accuratezza Max (±2 °C o ±2%) 10. IP66 11. Preset misura: 10 Punti, 1 Linea, 10 Aree 12. Alimentazione 24 VAC ± 20%, 36 VDC ± 20%, 48 VDC ± 15%, max 120W 13. FOV 24.55° × 19.75°(H × V) | 13299
305500780 |  |  |  | DS-2TD6267T-50H4L/W | 1. 640x512 2. Pixel pitch 17 μm 3. Lente Obiettivo 50mm 4. Supporta x2,x4,x8 zoom digitale 5. NETD< 35mk 6. Ottica visibile 2688x1520 7. Slot SD card fino a 256GB 8. Range di misura -20 °C ~550 °C 9. Accuratezza Max (±2 °C o ±2%) 10. IP66 11. Preset misura: 10 Punti, 1 Linea, 10 Aree 12. Alimentazione 24 VAC ± 20%, 36 VDC ± 20%, 48 VDC ± 15%, max 120W 13. FOV 12.42° × 9.95°(H × V) | 14029
305402235 |  | NEW |  | DS-2TD4667T-25A4/W | 1. 640x512 2. Pixel pitch 17 μm 3. Lente Obiettivo 25mm 4. Supporta x2,x4,x8 zoom digitale 5. NETD< 35mk 6. Ottica visibile 2688x1520, 25X zoom ottico 7. Slot SD card fino a 256GB 8. Range di misura -20 °C ~550 °C 9. Accuratezza Max (±2 °C o ±2%) 10. IP66 11. Preset misura: 10 Punti, 1 Linea, 10 Aree 12. Alimentazione DC12V, 25W 13. FOV 24.6° × 19.8°(H × V) 14. GPS, support 2.4GHz Wi-Fi, support LTE-TDD/LTE-FDD/WCDMA 4G, support Micro SIM card, E-mark and EN45545, Batteria durata 10 ore in lavoro continuo in registrazione | 9899
305401941 |  | NEW |  | DS-2TD2537T-4/Q | 1. 384x288 2. Pixel pitch 17 μm 3. NETD< 35mk 4. Lente Termica 4mm 5. Lente Visibile 4mm 6. Risoluzione Visibile 4Mpx 7. Slot SD card fino a 256GB 8. Range di misura -20 °C ~550 °C 9. Accuratezza Max (±2 °C o ±2%) 10. IP68 11. Preset misura: 10 Punti, 1 Linea, 10 Aree 12. 100-240 VAC, PoE (802.3at) 13. Acciao Inox AISI 316 L ATEX 14. Alimentazione: 100 to 240 VAC, 36 to 57 VDC, PoE (802.3af) 15. FOV 90.0° × 65.4° (H × V) | 5949
305401786 |  |  |  | DS-2TD2537T-10/Q | 1. 384x288 2. Pixel pitch 17 μm 3. NETD< 35mk 4. Lente Termica 10mm 5. Lente Visibile 4mm 6. Risoluzione Visibile 4Mpx 7. Slot SD card fino a 256GB 8. Range di misura -20 °C ~550 °C 9. Accuratezza Max (±2 °C o ±2%) 10. IP68 11. Preset misura: 10 Punti, 1 Linea, 10 Aree 12. 100-240 VAC, PoE (802.3at) 13. Acciao Inox AISI 316 L ATEX 14. Alimentazione: 100 to 240 VAC, 36 to 57 VDC, PoE (802.3af) 15. FOV 37.9° × 28.7° (H × V) | 5499
305401787 |  |  |  | DS-2TD2537T-15/Q | 1. 384x288 2. Pixel pitch 17 μm 3. NETD< 35mk 4. Lente Termica 15mm 5. Lente Visibile 4mm 6. Risoluzione Visibile 4Mpx 7. Slot SD card fino a 256GB 8. Range di misura -20 °C ~550 °C 9. Accuratezza Max (±2 °C o ±2%) 10. IP68 11. Preset misura: 10 Punti, 1 Linea, 10 Aree 12. 100-240 VAC, PoE (802.3at) 13. Acciao Inox AISI 316 L ATEX 14. Alimentazione: 100 to 240 VAC, 36 to 57 VDC, PoE (802.3af) 15. FOV 24.2° × 18.4° (H × V) | 5499
305402334 |  |  |  | DS-2TD2528T-3/Q | 1. 256x192 2. Pixel pitch 12 μm 3. NETD< 40mk 4. Lente Termica 3mm 5. Lente Visibile 3.3mm 6. Risoluzione Visibile 4Mpx 7. Slot SD card fino a 256GB 8. Range di misura -20 °C ~550 °C 9. Accuratezza Max (±2 °C o ±2%) 10. IP68 11. Preset misura: 10 Punti, 1 Linea, 10 Aree 12. 100-240 VAC, PoE (802.3at) 13. Acciao Inox AISI 316 L ATEX 14. Alimentazione: 100 to 240 VAC, 36 to 57 VDC, PoE (802.3af) 15. FOV 50.0° × 37.3° (H × V) | 3399
305401716 |  |  |  | DS-2TD2528T-7/Q | 1. 256x192 2. Pixel pitch 12 μm 3. NETD< 40mk 4. Lente Termica 7mm 5. Lente Visibile 4mm 6. Risoluzione Visibile 4Mpx 7. Slot SD card fino a 256GB 8. Range di misura -20 °C ~550 °C 9. Accuratezza Max (±2 °C o ±2%) 10. IP68 11. Preset misura: 10 Punti, 1 Linea, 10 Aree 12. 100-240 VAC, PoE (802.3at) 13. Acciao Inox AISI 316 L ATEX 14. Alimentazione: 100 to 240 VAC, 36 to 57 VDC, PoE (802.3af) 15. FOV 24.9° × 18.7° (H × V) | 3399
305401785 |  |  |  | DS-2TD2528T-10/Q | 1. 256x192 2. Pixel pitch 12 μm 3. NETD< 40mk 4. Lente Termica 10mm 5. Lente Visibile 4mm 6. Risoluzione Visibile 4Mpx 7. Slot SD card fino a 256GB 8. Range di misura -20 °C ~550 °C 9. Accuratezza Max (±2 °C o ±2%) 10. IP68 11. Preset misura: 10 Punti, 1 Linea, 10 Aree 12. 100-240 VAC, PoE (802.3at) 13. Acciao Inox AISI 316 L ATEX 14. Alimentazione: 100 to 240 VAC, 36 to 57 VDC, PoE (802.3af) 15. FOV 18° × 13.5° (H × V) | 3399