## LISTINO UNITEK 1_26 EVAC
SISTEMI DI GESTIONE EVAC CERTIFICATI EN54
| CODICE | REF | DESCRIZIONE | REF | DESCRIZIONE | DESCRIZIONE | PREZZO
#VALUE! | UEPR-AE300R1 |  |  | AE300R1 | Sistema di allarme vocale All-In-One conforme EN54-16 | Sistema di allarme vocale All-In-One conforme EN54-16 con circuito di ricarica e test conforme EN54-4 da fissaggio a parete. Amplificatore principale e di riserva in classe D “Pure Path”™ 300W @ 100V su linea altoparlanti ridondante (A + B). | 4845
#VALUE! | UEPR-AE604 |  |  | AE604 | Sistema di allarme vocale All-In-One a quattro zone, 600W, conforme EN54-16 | Sistema di allarme vocale All-In-One conforme EN54-16 con circuito di ricarica e test conforme EN54-4 da fissaggio a parete. Sistema a 4 zone su linea altoparlante ridondante e amplificatore di back up. Amplificatore principale e di riserva in classe D “pure path” ™. 300W + 300W (600W di potenza totale) @ 100V sulla linea ridondante dell’altoparlante (A + B). Il sistema non richiede una resistenza di fine linea. | 7604
#VALUE! | UEPR-PAEVMCL1Z |  |  | PAEVMCL1Z | Modulo di zona per controllo ampli\linea | Modulo di zona per il controllo dell’amplificatore/linea da inserire nella matrice Master AEM5Z o Slave AES8Z. | 1081
#VALUE! | UEPR-PAEVMCL2Z |  |  | PAEVMCL2Z | Modulo di zona per controllo seconda linea | Modulo di zona per il controllo della seconda linea nello stesso amplificatore di zona, da inserire nella matrice Master AEM5Z o Slave AES8Z. | 973
#VALUE! | UEPR-PAEVPROM5Z |  |  | PAEVPROM5Z | Matrice master digitale | Matrice Master digitale certificata a Norme EN 60849, EN 54-16 e BS 5839-8. Slot per 5 moduli plug-in diretti per il controllo dell’amplificatore/linea inseribili direttamente. Fino a 108 diversi messaggi registrati su 108 zone (54 con architettura a doppia linea per zona A/B). Display LCD con pulsanti di navigazione per il completo controllo della macchina, LED di alimentazione, segnalazione di guasto e allarme vocale. Porta USB anteriore per la configurazione del download. Ingresso alimentazione 24Vcc. | 6838.5
#VALUE! | UEPR-PAEVPROS8Z |  |  | PAEVPROS8Z | Matrice slave | Matrice Slave certificata a Norme EN 54-16. Possibilità di inserire fino a 8 moduli per il controllo dell’amplificatore/linea. Led di Alimentazione, Seganalazione Guasto e Allarme Vocale. Ingresso alimentazione 24Vcc. Ingresso per amplifi catore di riserva. Quattro connettori RJ45 per il collegamento alla matrice Master e alla successiva matrice Slave. 2 Unità rack standard 19”. | 3443
DIFFUSORI EVAC CERTIFICATI EN54-24
| CODICE | REF | DESCRIZIONE | REF | DESCRIZIONE | DESCRIZIONE | PREZZO
#VALUE! | UEPR-APC6BTENC |  |  | APC6BT/ENC | Diffusore bidirezionale a ABS a parete 6W EN54-24 | Diffusore bidirezionale da 12W, certificato EN54-24, di colore bianco con cassa in ABS con un polimero aggiunto per evitare lo scolorimento alla luce solare, rendendoli protetto dai raggi UV, e dotato di griglie in acciaio verniciato a polveri epossidiche, installabile a parete. Completo di condensatore per il monitoraggio della linea DC | 296.5
#VALUE! | UEPR-APH10TENC |  |  | APH10T/ENC | Diffusore a tromba 10W EN54-24 | Diffusore a tromba da esterno a 10W, certificato EN54-24, di colore bianco con cassa in ABS con polimero aggiunto per evitare lo scolorimento alla luce solare, rendendoli così protetto dai raggi UV e dotato di griglie in acciaio verniciato a polveri epossidiche, installabile a parete. Eccellente riproduzione nel parlato. Completo di condensatore per il monitoraggio della linea DC | 265
#VALUE! | UEPR-APH20TENC |  |  | APH20T/ENC | Diffusore a tromba 20W EN54-24 | Diffusore a tromba da esterno a 20W, certificato EN54-24, di colore bianco con cassa in ABS con polimero aggiunto per evitare lo scolorimento alla luce solare, rendendoli così protetto dai raggi UV e dotato di griglie in acciaio verniciato a polveri epossidiche, installabile a parete. Eccellente riproduzione nel parlato. Completo di condensatore per il monitoraggio della linea DC | 292
#VALUE! | UEPR-PAHS30T |  |  | PAHS30T | Diffusore a tromba 30W EN54-24 | Diffusore a tromba Outdoor / Indoor EN54-24 BS 5839 Part 8. Potenza: 30/15/7,5/3,75W @ 100V. Risposta in frequenza: 340Hz - 9KHz. SPL (1W/m): 108dB. SPL MAX (Pmax @ 1m): 123dB. Angolo di copertura: 2KHz: 60°. Dimensione: Ø 212 - H 280 mm. Materiale: ABS UL94V0. Colore: grigio chiaro. Certificazione: EN54-24 / 1488-CPD-0314/W. | 295.5
#VALUE! | UEPR-CAD10TEN |  |  | CAD10T/ENC | Proiettore di suono 10W EN54-24 | Proiettore da esterno a 10W, certificato EN54-24, di colore bianco con cassa in ABS con polimero aggiunto per evitare lo scolorimento alla luce solare, rendendoli così protetto dai raggi UV e dotato di griglie in acciaio verniciato a polveri epossidiche, installabile a parete. Eccellente riproduzione del parlato e della musica. Completo di condensatore per il monitoraggio della linea DC | 263.5
#VALUE! | UEPR-MCS20TENC |  |  | MCS20T/ENC | Diffusore a colonna a 2 vie da 20W, certificato EN54-24. | Diffusore a colonna a 2 vie da 20W, certificato EN54-24, in alluminio estruso di colore bianco molto solido e sono progettati per essere resistenti agli agenti atmosferici, installabile a parete. Eccellente riproduzione nel parlato e nella musica. Completo di condensatore per il monitoraggio della linea DC Grado di protezione, IP55 | 505
#VALUE! | UEPR-MCS40TENC |  |  | MCS40T/ENC | Diffusore a colonna a 2 vie da 40W, certificato EN54-24. | Diffusore a colonna a 2 vie da 40W, certificato EN54-24, in alluminio estruso di colore bianco molto solido e sono progettati per essere resistenti agli agenti atmosferici, installabile a parete. Eccellente riproduzione nel parlato e nella musica. Completo di condensatore per il monitoraggio della linea DC Grado di protezione, IP55 | 878
#VALUE! | UEPR-MCS80TENC |  |  | MCS80T/ENC | Diffusore a colonna a 2 vie da 80W, certificato EN54-24. | Diffusore a colonna a 2 vie da 80W, certificato EN54-24, in alluminio estruso di colore bianco molto solido e sono progettati per essere resistenti agli agenti atmosferici, installabile a parete. Eccellente riproduzione nel parlato e nella musica. Completo di condensatore per il monitoraggio della linea DC Grado di protezione, IP55 | 1591
#VALUE! | UEPR-MWC6TENC |  |  | MWC6T/ENC | Diffusore tondo a parete 6W in acciaio EN54-24 | Diffusore rotondo a parete da 6W, realizzato in acciaio verniciato a polvere con griglia piatta, per applicazioni a parete e soffitto, certificato EN54-24. Eccellente riproduzione nel parlato e per la musica. Completo di condensatore per il monitoraggio della linea DC Grado di protezione, IP21 | 159
#VALUE! | UEPR-APC4TENC |  |  | APC4T/ENC | Diffusore in ABS a parete 6W EN54-24 | Diffusore da 6W, certificato EN54-24, di colore bianco con cassa in ABS con un polimero aggiunto per evitare lo scolorimento alla luce solare, rendendoli protetto dai raggi UV, e dotato di griglie in acciaio verniciato a polveri epossidiche, installabile a parete. Completo di condensatore per il monitoraggio della linea DC | 192.5
#VALUE! | UEPR-PWC6TENC |  |  | PWC6T/ENC | Diffusore a parete 6W IN ABS EN54-24 | Diffusore a parete da 6W a doppio cono, certificato EN54-24, in plastica ABS rinforzata resistente ai raggi UV, installabile a parete. Eccellente riproduzione nel parlato e nella musica. Completo di condensatore per il monitoraggio della linea DC Grado di protezione, IP21 | 183.5
#VALUE! | UEPR-RLS5TEN |  |  | RLS5T/EN | Diffusore 6W per controsoffitti, bianco cassa metallo. | Diffusore da 6W per controsoffitti, di colore bianco con cassa in metallo, installazione facile tramite clip a molla rapida. Sprovvisto di condensatore per il monitoraggio della linea DC. | 106.5
#VALUE! | UEPR-SENTRY6STENC |  |  | SENTRY6ST/ENC | Diffusore a parete 6W Antivandalo EN54-24 | Diffusore da 6W. quadrato di colore bianco con cassa in metallo antivandalo realizzati in acciaio di alta qualità con rivestimento epossidico, installabile sia a soffitti che a parete. Diffusore a doppio cono che offrono un'ampia gamma di frequenze adatta sia per applicazioni vocali che musicali. Completo di condensatore per il monitoraggio della linea DC | 263.5
| UEPR-WWC6TENC |  |  | WWC6T/ENC | Diffusore a parete 6Wcon cassa in legno EN54-24 | Diffusore a parete da 6W, cassa in legno con griglia in lamiera d'acciaio Zinko, certificato EN54-24, installabile sia a parete che a soffitto. Eccellente riproduzione nel parlato. Completo di condensatore per il monitoraggio della linea DC Grado di protezione, IP21 | 140
#VALUE! | UEPR-PAA31TB |  |  | PA A31TB | Diffusore.2VIE.30W.EN54-24.nero | Diffusore per montaggio a muro compatto a due vie, progettato per applicazioni a tensione costante o a impedenza costante. È dotato di un woofer da 76 mm (3 “) e di un tweeter a cupola da 1”, in Gr di fornire un’eccellente intelligibilità del parlato con un’ampia dispersione, insieme ad una buona riproduzione musicale di sottofondo. Completo di un trasformatore per operare su sistemi a tensione costante da 100V o 70V. Completo di selettore rotativo per la scelta della potenza o della impedenza, nonché, in conformità alla norma EN 54-24:2008 | 273
#VALUE! | UEPR-PAA31TW |  |  | PA A31TW | Diffusore.2VIE.30W.EN54-24.bianco | Diffusore per montaggio a muro compatto a due vie, progettato per applicazioni a tensione costante o a impedenza costante. È dotato di un woofer da 76 mm (3 “) e di un tweeter a cupola da 1”, in Gr di fornire un’eccellente intelligibilità del parlato con un’ampia dispersione, insieme ad una buona riproduzione musicale di sottofondo. Completo di un trasformatore per operare su sistemi a tensione costante da 100V o 70V. Completo di selettore rotativo per la scelta della potenza o della impedenza, nonché, in conformità alla norma EN 54-24:2008 | 273
#VALUE! | UEPR-PAA51TB |  |  | PA A51TB | Diffusore.2VIE.50W.EN54-24.nero | Diffusore per montaggio a muro compatto a due vie, progettato per applicazioni a tensione costante o a impedenza costante. È dotato di un woofer da 76 mm (3 “) e di un tweeter a cupola da 1”, in Gr di fornire un’eccellente intelligibilità del parlato con un’ampia dispersione, insieme ad una buona riproduzione musicale di sottofondo. Completo di un trasformatore per operare su sistemi a tensione costante da 100V o 70V. Completo di selettore rotativo per la scelta della potenza o della impedenza, nonché, in conformità alla norma EN 54-24:2008 | 317
#VALUE! | UEPR-PAA51TW |  |  | PA A51TW | Diffusore.2VIE.50W.EN54-24.bianco | Diffusore per montaggio a muro compatto a due vie, progettato per applicazioni a tensione costante o a impedenza costante. È dotato di un woofer da 76 mm (3 “) e di un tweeter a cupola da 1”, in Gr di fornire un’eccellente intelligibilità del parlato con un’ampia dispersione, insieme ad una buona riproduzione musicale di sottofondo. Completo di un trasformatore per operare su sistemi a tensione costante da 100V o 70V. Completo di selettore rotativo per la scelta della potenza o della impedenza, nonché, in conformità alla norma EN 54-24:2008 | 317
#VALUE! | UEPR-PAAC60T |  |  | PA AC60T | Diffusore.a soffitto.12W.EN54-24 | Diffusore da controsoffitto con un telaio in ABS iniettato e una griglia in alluminio verniciato epossidico. È dotato di un altoparlante a doppio cono da 154 mm (6”) full range, in Gr di fornire un’eccellente intelligibilità del parlato con ampia dispersione, insieme ad una buona riproduzione musicale di sottofondo. Il diffusore include un trasformatore per operare su sistemi a tensione costante da 100V e 70V con tre diversi range di potenza. In conformità alla norma EN 54-24:2008, | 115
#VALUE! | UEPR-PAAC61T |  |  | PA AC61T | Diffusore.a soffitto.2VIE.12W.EN54-24 | Diffusore da controsoffitto di alta qualità con un telaio iniettato ABS e una griglia in alluminio verniciato epossidico. È dotato di un woofer da 154 mm (6”) e di un tweeter a cupola da 1”, in Gr di fornire un’eccellente intelligibilità del parlato con un’ampia dispersione, insieme ad una buona riproduzione musicale di sottofondo. EN54-24:2008. | 133
#VALUE! | UEPR-PAAH50T |  |  | PA AH50T | Diffusore.in sospensione.20W.EN54-24 | Diffusore a sospensione da interno/esterno dotato di un involucro di estrusione in alluminio di alta qualità rivestito in resina epossidica. È dotato di un driver a pieno campo da 127 mm (5 “) a doppio cono, in Gr di fornire un’eccellente intelligibilità del parlato con ampia dispersione, insieme ad una buona riproduzione musicale di sottofondo. Conformità alla norma EN 54-24:2008, comprende una morsettiera in ceramica e un fusibile termico. | 321
#VALUE! | UEPR-PAAIW50T |  |  | PA AIW50T | Diffusore 12W EN54-24 incasso/parete* ( *PA AIW50FRAME non incluso, opzionale ) | Diffusore da parete interno con telaio in ABS iniettato e griglia in alluminio verniciato epossidico. È dotato di un woofer da 127 mm (5 “) e di un tweeter a cupola da 1”, fornendo un’ampia risposta in frequenza con una riproduzione sonora naturale e fluida, ideale per l’utilizzo in sistemi PA e in applicazioni musicali di sottofondo. Il diffusore include un trasformatore per operare su sistemi a tensione costante 100V e 70V con tre diversi range di potenza. Conformità alla norma EN 54-24:2008 | 176.5
#VALUE! | UEPR-PAAIW50FRAME |  |  | PA AIW50FRAME | Telaio per installazione a parete di PA AIW50T | BOX di contenimento da muro di colore bianco per diffusore PA AIW50T | 56
#VALUE! | UEPR-PAAP50T |  |  | PA AP50T | Proiettore di suono 20W.EN54-24 | Proiettore sonoro interno/esterno dotato di un involucro di estrusione in alluminio di alta qualità rivestito in resina epossidica. È dotato di un driver a pieno campo da 127 mm (5 “) a doppio cono, in Gr di fornire un’eccellente intelligibilità del parlato con ampia dispersione, insieme ad una buona riproduzione musicale di sottofondo. Il proiettore include un trasformatore per operare su sistemi a tensione costante da 100V e 70V con tre diversi range di potenza. Conformità alla norma EN 54-24:2008 | 278
#VALUE! | UEPR-PAAP52T |  |  | PA AP52T | Proiettore .bidirezionale.20W.EN54-24 | Proiettore Bi-direzionale per interni/esterni dotato di un involucro di estrusione in alluminio di alta qualità rivestito in resina epossidica. È dotato di 2 x 127 mm (5 “) Full-Range driver, in Gr di fornire un’eccellente intelligibilità del parlato con ampia dispersione, insieme ad una buona riproduzione di musica di sottofondo. Il proiettore include un trasformatore per operare su sistemi a tensione costante da 100V e 70V con tre diversi range di potenza. Conformità alla norma EN 54-24:2008 | 348
SWITCH PER SISTEMI DI GESTIONE EVAC
| CODICE | REF | DESCRIZIONE | REF | DESCRIZIONE | DESCRIZIONE | PREZZO
#VALUE! | UEPR-PA48TO24V2A5 |  |  | PA48TO24V2A5 | Alimentatore DC-DC Converter da 48 a 24Vdc | Alimentatore DC-DC Converter da 48 a 24Vdc | 371
| UEPR-PASWCRS112 |  |  | PASWCRS112 | Switch Ethernet per AE604 e AE300 - 4 porte SFP - Transciever ottico opzionale | Switch Ethernet per AE604 e AE300 - 4 porte SFP - Transciever ottico opzionale | 1847
| UEPR-PASWES8150 |  |  | PASWES8150 | Switch Ethernet per AE604 e AE300 - 4 porte SFP - Transciever ottico opzionale | Switch Ethernet per AE604 e AE300 - 4 porte SFP - Transciever ottico opzionale | 1847
AMPLIFICATORI PER SISTEMI EVAC
| CODICE | REF | DESCRIZIONE | REF | DESCRIZIONE | DESCRIZIONE | PREZZO
#VALUE! | UEPR-PADM250 |  |  | PADM250 | Amplificatore professionale 250W | Amplificatore professionale di potenza modulare da 250W, alimentazione in ingresso con tensione alternata o 48Vcc . Ingressi linea e microfono con selezione prioritaria o soft-VOX. Algoritmo PA-taylored per il controllo di tono e dinamiche della gestione del carico. Uscita altoparlante a tensione costante 100V - 70V selezionabile, potenza massima in uscita RMS @ 100V 250W, corrente di uscita di picco 6,90 A, impedenza di carico minima 18.2 Ohm e risposta in frequenza 50Hz ÷ 20KHz ±3db 440Hz ÷ 20KHz ±3db (selezionabili). | 2120
| UEPR-PADM550 |  |  | PADM550 | Amplificatore professionale 550W | Amplificatore modulare digitale in classe D serie DM Power 550W - 70/100V Protezione sovraccarico e corto circuito diffusori Circuito di Autodiagnosi Circuito di Risparmio Energetico DSP a Bordo Indicatori LED Controllo generale del volume (Master) Regolazione toni bassi ed alti Filtro PA-HF inseribile Regolazione della soglia d’intervento del VOX Regolazione del guadagno ingresso MIC/Linea Ingresso LINEA Bilanciato su Euroblock Ingresso MIC / LINEA Prioritario Bilanciato su RJ45 Due uscite: tensione costante 100V e 70V su Euroblock impostabile • Alimentazione ausiliaria 48Vdc Peso 2.15Kg Ingombro una unità di cestello Massimo 8 moduli affiancabili su cestello rack MDAC8 (3U rack 19”) | 2356
| UEPR-PADM750 |  |  | PADM750 | Amplificatore professionale 750W | Amplificatore professionale di potenza modulare da 750W, alimentazione in ingresso con tensione alternata o 48Vcc. Ingressi linea e microfono con selezione prioritaria o soft-VOX. Algoritmo PA-taylored per il controllo di tono e dinamiche della gestione del carico. Uscita altoparlante a tensione costante 100V - 70V selezionabile, potenza massima in uscita RMS @ 100V 750W, corrente di uscita di picco 9,40 A, impedenza di carico minima 13.3 Ohm e risposta in frequenza 50Hz ÷ 20KHz ±3db 440Hz ÷ 20KHz ±3db (selezionabili). | 2559
#VALUE! | UEPR-PAMDAC8V2 |  |  | PAMDAC8V2 | Contenitore 8 unità modulari | Contenitore 8 unità modulari, per l’alloggiamento dei moduli PAMDA. | 622.5
#VALUE! | UEPR-PAMDACTV |  |  | PAMDACTV | Contenitore 8 unità modulari ventilato. | Contenitore 8 unità modulari ventilato, per l’alloggiamento dei moduli PAMDA. | 1335
CONSOLLE MICROFONICA PER SISTEMI EVAC
| CODICE | REF | DESCRIZIONE | REF | DESCRIZIONE | DESCRIZIONE | PREZZO
#VALUE! | UEPR-PADBE01 |  |  | PADBE01 | Consolle microfonica evac ad un tasto certificata EN54-16 | Consolle microfonica completamente monitorata secondo normativa EN54-16. Completa di microfono gooseneck dinamico. Tasto “Talk” completamente programmabile da software, led “Busy” e “System”. Alimentazione tramite cavo RJ45 (non incluso) da centrale o tramite alimentatore locale 24 Vcc non fornito. | 1204.5
#VALUE! | UEPR-PADBE06 |  |  | PADBE06 | Consolle microfonica digitale monitorata a 6 tasti certificata EN54-16 | Consolle microfonica completamente monitorata secondo normativa EN54-16. Completa di microfono gooseneck dinamico. 6 tasti e tasto di “Talk” completamente programmabili da software, led “Busy” e “System”. Alimentazione tramite cavo RJ45 (non incluso) da centrale o tramite alimentatore 24 Vcc locale non fornito. | 1606.5
#VALUE! | UEPR-PADBE108 |  |  | PADBE108 | Consolle microfonica monitorata con display certificata EN54-16 | Consolle microfonica completamente monitorata secondo normativa EN54-16. Completa di microfono gooseneck dinamico. Tastiera numerica a 10 tasti, tasto “Clear”, tasto “Music”, Tasto “Talk” e tre tasti per l’attivazione dei messaggi MSG1-MSG2-MSG3, Led “Busy” e “System”, display LCD. Tutte le funzioni dei tasti sono programmabili da software. Alimentazione tramite cavo RJ45 (non incluso) da centrale o tramite alimentatore locale 24 Vcc non fornito. | 2550
#VALUE! | UEPR-PADBE108E |  |  | PADBE108E | Consolle microfonIca monitorata IP con display certificata EN54-16 | Consolle microfonica in rete TCP-IP completamente monitorata secondo normativa EN 54-16. Completa di microfono gooseneck dinamico. Tastiera numerica a 10 tasti, tasto “Clear”, tasto “Music”, Tasto “Talk” e tre tasti per l’attivazione dei messaggi MSG1-MSG2-MSG3, Led “Busy” e “System”, display LCD. | 3213
#VALUE! | UEPR-PADBEVF |  |  | PADBEVF | Base VVF EN54-16 | Base VVF completamente monitorata secondo normative EN54-16, box metallico da parete, led di stato, microfono palmare programmabile da software e accesso alle funzioni di allarme mediante chiave di sicurezza. | 1285
CONSOLLE MICROFONICA PER SISTEMI PA
| CODICE | REF | DESCRIZIONE | REF | DESCRIZIONE | DESCRIZIONE | PREZZO
#VALUE! | UEPR-AETHERRM1HD |  |  | AETHERRM1HD | Radiomicrofono headset a frequenza fissa | Radiomicrofono UHF diversity PLL per uso professionale. È dotato di autoscan e sincronizzazione IR. 388 canali per l'uso simultaneo fino a 24 unità. Portata 100 metri. Custodia in ABS. Range : 514-542 Mhz (AETHERRM1MA). Trasmettitore bodypack | 1084
#VALUE! | UEPR-APM30 |  |  | APM30 | Supporto a pinza in ABS per microfono (Ø Min-Max: 20 - 32 mm). | Supporto a pinza in ABS per microfono (Ø Min-Max: 20 - 32 mm). | 8
| UEPR-APM40 |  |  | APM40 | Adattatore universale 5/8” - 3/8” per supporti microfonici | Adattatore universale 5/8” - 3/8” per supporti microfonici | 2.85
#VALUE! | UEPR-DM580LC |  |  | DM580LC | Microfono dinamico ad impugnatura | Microfono dinamico ad impugnatura Capsula dinamica Risposta polare tipo cardioide Adatto per applicazioni vocali Costruzione robusta in metallo Interruttore ON/OFF per il controllo on-stage Griglia metallica con filtro interno anti-soffio in foam Cavo XLR 5mt incluso Risposta in frequenza ( +/- 3dB ): 70Hz - 14kHz Sensibilità 1 kHz: -55dB +/-3dB Impedenza: 600Ω Peso: 0.275Kg Dimensioni: Ø50-L195mm | 86
#VALUE! | UEPR-DST110BK |  |  | DST110BK | Base da tavolo triangolare in ghisa pesante con asta telescopica | Base da tavolo triangolare in ghisa pesante conasta telescopica Dimensione base: 160x180mm Altezza minima: 400mm Altezza massima: 560mm Peso: 3.06kg Lunghezza asta: 330/490mm Colore: Base nero opaco con tubo nero | 110
#VALUE! | UEPR-PABM101 |  |  | PA BM101 | Consolle microfonica per annunci generici | Consolle microfonica per annunci generici con compressore automatico, microfono dinamico, tasto di chiamata programmabile (PTT o ON/OFF), trimmer di regolazione del livello di uscita, trimmer di regolazione livello del din-don bitonale o tritonale selezionabile, gestione intelligente della priorità. Alimentazione tramite cavo RJ45 da remoto o tramite alimentatore locale 24 Vdc. | 856.5
#VALUE! | UEPR-PABM102 |  |  | PA BM102 | Consolle microfonica per annunci generici con microfono dinamico | Consolle microfonica per annunci generici con microfono dinamico, tasto di chiamata PTT e contatto di priorità (Normalmente Aperto). | 484
#VALUE! | UEPR-PABMG2 |  |  | PA BMG2 | Base microfonica da tavolo, con microfono goosenek | Base microfonica da tavolo, con microfono goosenek con anello luminoso Sensibilità: -40dB ± 2dB / 100Ω ±30% Risposta in frequenza: 40Hz-20kHz (-3dB) Alimentazione: Phantom 48Vdc Batteries 3V (2x AA) Lunghezza Gooseneck: 445mm Interruttore: ON-OFF Connettore: XLR Dimensioni (LxHxP): 115x140x30mm Peso: 0.7kg | 135
#VALUE! | UEPR-PABMT |  |  | PA BMT | Base microfonica per gooseneck MG400/500 | Base microfonica per gooseneck MG400/500, connettori XLR-3P. TASTO ON/OFF BISTABILE | 144
#VALUE! | UEPR-PAETHERRM1MD |  |  | AETHERRM1MD | Radiomicrofono UHF diversity PLL per uso professionale. | Radiomicrofono UHF diversity PLL per uso professionale. È dotato di autoscan e sincronizzazione IR. 388 canali per l'uso simultaneo fino a 24 unità. Portata 100 metri. Custodia in ABS. Range : 514-542 Mhz (AETHERRM1MA). Trasmettitore a mano con capsula supercardioide | 1094.5
#VALUE! | UEPR-PAINCOM2 |  |  | PA INCOM2 | Interfono per Sportelli | Interfono per Sportelli. Modi di funzionamento Full-duplex od Half-duplex. Controllo di livello e guadagno su entrambi i canali. Comando +3dB per raddoppio momentaneo della potenza lato utente. Dispositivo antilarsen integrato. | 522
#VALUE! | UEPR-PAMG500 |  |  | PA MG500 | Microfono goosenek elettrete, uni direzionale | Microfono goosenek elettrete, uni direzionale Sensibilità: 7mV/Pa Impedenza: 200Ω balanced Risposta in frequenza: 150Hz-18kHz (-3dB) Alimentazione Phantom: 12-52Vdc Lunghezza Gooseneck length: 500mm Connettore: XLR Dimensioni: H500mm | 190.5
#VALUE! | UEPR-PARM4 |  |  | PA RM4 | Base Microfonica per annunci su 4 zone | Base Microfonica per annunci su 4 zone specifica per ATMP240ZXL. Effettua la chiamata microfonica sulle singole zone o in modo generale. Tasto ALL per impegno delle zone in modo generale, Tasti di zona per la selezione di ogni singola zona o gruppi di zone Tasto TALK per l’effettuazione dell’annuncio vocale Spie luminose di attivazione Tasto CHIME per attivazione/disattivazione del tono di attenzione. | 512
#VALUE! | UEPR-RSM200BK |  |  | RSM200BK | Asta a Giraffa telescopica per microfoni. | Asta a Giraffa telescopica per microfoni. Dimensione base: Ø 700 mm Altezza minima: 950 mm Altezza massima: 1600 mm Peso: 2,70 kg Colore: Nero opaco Giraffa telescopica: 565 / 860 mm | 114
CONTENITORI RACK PER SISTEMI PA
| CODICE | REF | DESCRIZIONE | REF | DESCRIZIONE | DESCRIZIONE | PREZZO
#VALUE! | UEPR-ADRK2AZ |  |  | ADRK2AZ | Adattatore/ripiano di montaggio a 2 U rack 19” | Adattatore/ripiano di montaggio a 2 U rack 19” | 126.5
| UEPR-ADRK3AZ |  |  | ADRK3AZ | Adattatore/ripiano di montaggio a 3 U rack 19” | Adattatore/ripiano di montaggio a 3 U rack 19” | 132.5
| UEPR-ADRK3CR |  |  | ADRK3CR | Cassetto in metallo 3U rack 19” con chiusura a chiave. | Cassetto in metallo 3U rack 19” con chiusura a chiave. | 409.5
| UEPR-ADRK4CR |  |  | ADRK4CR | Cassetto in metallo 4U rack 19” con chiusura a chiave. | Cassetto in metallo 4U rack 19” con chiusura a chiave. | 532
#VALUE! | UEPR-FSR2260 |  |  | FSR2260 | Contenitore Rack professionale 22 Unità | Contenitore Rack professionale 22 Unità, standard 19” in acciaio verniciato nero opaco,completo di porta, fianchi e retro apribili, 4 ruote pivottanti. Top completo di gruppo ventole con termostato. Dimensioni (LxHxP): 600 x1093 x 600 mm. | 2247
| UEPR-FSR2760 |  |  | FSR2760 | Contenitore Rack professionale 27 Unità | Contenitore Rack professionale 27 Unità, standard 19” in acciaio verniciato nero opaco,completo di porta, fianchi e retro apribili, 4 ruote pivottanti. Top completo di gruppo ventole con termostato. Dimensioni (LxHxP): 600 x1093 x 600 mm. | 2309
#VALUE! | UEPR-FSR3260 |  |  | FSR3260 | Contenitore Rack professionale 32 Unità | Contenitore Rack professionale 32 Unità, standard 19” in acciaio verniciato nero opaco,completo di porta, fianchi e retro apribili, 4 ruote pivottanti. Top completo di gruppo ventole con termostato. Dimensioni (LxHxP): 600 x1533 x 600 mm. | 2659.5
#VALUE! | UEPR-FSR3760 |  |  | FSR3760 | Contenitore Rack professionale 37 Unità | Contenitore Rack professionale 37 Unità, standard 19” in acciaio verniciato nero opaco,completo di porta, fianchi e retro apribili, 4 ruote pivottanti. Top completo di gruppo ventole con termostato. Dimensioni (LxHxP): 600 x1533 x 600 mm. | 2824
#VALUE! | UEPR-FSR4260 |  |  | FSR4260 | Contenitore Rack professionale 42 Unità | Contenitore Rack professionale 42 Unità, standard 19” in acciaio verniciato nero opaco,completo di porta, fianchi e retro apribili, 4 ruote pivottanti. Top completo di gruppo ventole con termostato. Dimensioni (LxHxP): 600 x 2000 x 600 mm. | 3010
#VALUE! | UEPR-FSRSHELF02 |  |  | FSRSHELF02 | Ripiano per Rack | Ripiano per Rack | 210
#VALUE! | UEPR-HPC210BK |  |  | HPC210BK | Cavo bilanciato “high-quality“ per microfono con guaina esterna flessibile | Cavo bilanciato “high-quality“ per microfono con guaina esterna flessibile - O.F.C. (Oxygen Free Copper). Diametro esterno 6,5 mm Prezzo al metro ordinabile su bobine da 100m. | 4
| UEPR-PAACC |  |  | PAACC | Pannello Rack 19” interruttore generale con magnetotermico 50A | Pannello Rack 19” interruttore generale con magnetotermico 50A Completo di 6 prese VDE. Altezza 1 unità modulare. | 592
| UEPR-PASTF1 |  |  | PA STF1 | Staffa accessorio di sostegno per elettroniche pesanti | Staffa accessorio di sostegno per elettroniche pesanti. | 38
| UEPR-PXCOVER08N |  |  | PXCOVER08N | Porta in Plexiglas per STUDIORKXL 8 unità | Porta in Plexiglas per STUDIORKXL 8 unità | 200.5
| UEPR-PXCOVER12N |  |  | PXCOVER12N | Porta in Plexiglas per STUDIORKXL 12 unità | Porta in Plexiglas per STUDIORKXL 12 unità | 261
#VALUE! | UEPR-RK12N |  |  | RK12N | Pannello 1U Rack 19" 12 fori per alloggiamento Plug da pannello XLR/RCA/SPEAKON | Pannello 1U Rack 19" 12 fori per alloggiamento Plug da pannello XLR/RCA/SPEAKON | 28.5
#VALUE! | UEPR-RK1L |  |  | RK1L | Pannello cieco 1 unità rack 19”. | Pannello cieco 1 unità rack 19”. | 18
| UEPR-RK1NV |  |  | RK1NV | Pannello di ventilazione 1 unità rack 19”. | Pannello di ventilazione 1 unità rack 19”. | 20
#VALUE! | UEPR-RK2L |  |  | RK2L | Pannello cieco 2 unità rack 19”. | Pannello cieco 2 unità rack 19”. | 21
#VALUE! | UEPR-RK2NV |  |  | RK2NV | Pannello di ventilazione 2 unità rack 19”. | Pannello di ventilazione 2 unità rack 19”. | 26
#VALUE! | UEPR-RK2VP |  |  | RK2VP | Pannello Rack di protezione posteriore 2 unità | Pannello Rack di protezione posteriore 2 unità | 52
#VALUE! | UEPR-RK3L |  |  | RK3L | Pannello cieco 3 unità rack 19”. | Pannello cieco 3 unità rack 19”. | 40.5
#VALUE! | UEPR-RK4L |  |  | RK4L | Pannello cieco 4 unità rack 19”. | Pannello cieco 4 unità rack 19”. | 47.5
#VALUE! | UEPR-RK4N |  |  | RK4N | Pannello 1U Rack 19" 4 fori per alloggiamento Plug da pannello XLR/RCA/SPEAKON | Pannello 1U Rack 19" 4 fori per alloggiamento Plug da pannello XLR/RCA/SPEAKON | 24
#VALUE! | UEPR-RK6N |  |  | RK6N | Pannello 1U Rack 19" 6 fori per alloggiamento Plug da pannello XLR/RCA/SPEAKON | Pannello 1U Rack 19" 6 fori per alloggiamento Plug da pannello XLR/RCA/SPEAKON | 26
#VALUE! | UEPR-RK6VP |  |  | RK6VP | Pannello Rack di protezione posteriore 6 unità | Pannello Rack di protezione posteriore 6 unità | 102
#VALUE! | UEPR-RK8N |  |  | RK8N | Pannello 1U Rack 19" 8 fori per alloggiamento Plug da pannello XLR/RCA/SPEAKON | Pannello 1U Rack 19" 8 fori per alloggiamento Plug da pannello XLR/RCA/SPEAKON | 26.5
#VALUE! | UEPR-RK8VP |  |  | RK8VP | Pannello Rack di protezione posteriore 8 unità | Pannello Rack di protezione posteriore 8 unità | 132.5
| UEPR-STUDIORKXL08 |  |  | STUDIORKXL08 | Contenitore Rack professionale 8 Unità, standard 19” in acciaio verniciato nero opaco, 4 ruote pivottanti | Contenitore Rack professionale 8 Unità, standard 19” in acciaio verniciato nero opaco, 4 ruote pivottanti Dimensioni (LxHxP): 560x467x580mm Peso: 17.9Kg | 823
| UEPR-STUDIORKXL12 |  |  | STUDIORKXL12 | Contenitore Rack professionale 12 Unità, standard 19” in acciaio verniciato nero opaco, 4 ruote pivottanti | Contenitore Rack professionale 12 Unità, standard 19” in acciaio verniciato nero opaco, 4 ruote pivottanti Dimensioni (LxHxP): 560x646x580mm Peso: 21.7Kg | 923.5
| UEPR-STUDIORKXL36 |  |  | STUDIORKXL36 | Contenitore Rack professionale 36 Unità, standard 19” in acciaio verniciato nero opaco, 4 ruote pivottanti | Contenitore Rack professionale 36 Unità, standard 19” in acciaio verniciato nero opaco, 4 ruote pivottanti Dimensioni (LxHxP): 560x1718x580mm Peso: 39Kg | 1626.5
DIFFUSORI PER SISTEMI PA
| CODICE | REF | DESCRIZIONE | REF | DESCRIZIONE | DESCRIZIONE | PREZZO
| UEPR-PAC04006 |  |  | PA CO4006 | Diffusore a colonna ad alta direttività in alluminio | Diffusore a colonna ad alta direttività in alluminio Altoparlante: W: 6x2” - T: 1” Potenza: 40/20/10W @ 100V Risposta in frequenza: 180Hz-18kHz (-10dB) SPL (1W/m): 91dB SPL MAX (Pmax @ 1m): 107dB Angolo copertura 1kHz/4kHz (-6dB): V:40°/30° H:170°/140° Colore: Bianco Staffa a snodo inclusa Dimensioni (LxHxP): 67x505x65mm Peso: 2.2kg | 546
| UEPR-PACO4012 |  |  | PA CO4012 | Diffusore a colonna ad alta direttività in alluminio | Diffusore a colonna ad alta direttività in alluminio Altoparlante: W:12x2” - T: 1” Potenza: 40/20/10W @ 100V Risposta in frequenza: 180Hz-18kHz (-10dB) SPL (1W/m): 93dB SPL MAX (Pmax @ 1m): 109dB Angolo copertura 1kHz/4kHz (-6dB): V:30°/25° H:170°/150° Colore: Bianco Staffa a snodo inclusa Dimensioni | 824.5
| UEPR-PACS30HSL |  |  | PA CS30HSL | Diffusore da incasso a soffitto hi-fi due vie struttura in ABS e griglia metallica magnetica. | Diffusore da incasso a soffitto hi-fi due vie struttura in ABS e griglia metallica magnetica. Altoparlante: W: 6’’ - T: ¾” Potenza: 30/15/7,5W @ 100V Risposta in frequenza: 60Hz-20kHz (-10dB) SPL (1W/m): 89dB SPL MAX (Pmax @ 1m): 105dB Angolo copertura 1kHz/4kHz (-6dB): 130°/120° Colore: Bianco (RAL 9010) Dimensioni: Ø232-H90mm Peso: 1.85kg Foro incasso: Ø210mm | 360.5
| UEPR-PACS6HT60BS |  |  | PACS6HT60BS | Diffusore a tromba 60W EN54-24 HI-FI a 2 vie. | Tromba Hi-Fi a 2 vie, stagno in ABS - EN54-24:2008 Altoparlante: W: 6.5". T: 1" Driver a compressione Potenza: 60/30/15/7.5W @ 100V | 937
| UEPR-PACSB10 |  |  | PA CSB10 | Diffusore sferico in ABS a sospensione | Diffusore sferico in ABS a sospensione Altoparlante: 5’ full range Potenza: 10/5/2.5W @ 100V-70V Risposta in frequenza: 110Hz - 15kHz (-10 dB) SPL (1W/m): 92dB SPL MAX (Pmax @ 1m): 102dB Angolo copertura 1kHz/4kHz (-6dB): 160°/95° Colore : Bianco (RAL 9010) Dimensioni (LxHxP): Ø184-H162.5mm Peso: 1.7Kg Cavo sospensione 4,5 metri | 244.5
| UEPR-PACSE06T |  |  | PA CSE06T | Plafoniera da incasso a soffitto in metallo | Plafoniera da incasso a soffitto in metallo Altoparlante: 5’’ full range Potenza: 6/3W @ 100V Risposta in frequenza: 110Hz-15kHz (-10dB) SPL (1W/m): 90dB SPL MAX (Pmax @ 1m): 98dB Angolo copertura 1kHz/4kHz (-6dB): 150°/95° Colore : Bianco (RAL 9010) Dimensioni: Ø204-H85mm Peso: 0.7kg Montaggio: incasso soffitto Foro incasso: Ø175mm | 63
| UEPR-PAFGS20 |  |  | PA FGS20 | Diffusore da giardino HiFi | Diffusore da giardino HiFi Altoparlante: Coassiale a due vie Potenza: 30/15/7.5W @ 100V Risposta in frequenza: 80Hz-12kHz (-10dB) SPL (1W/m): 97dB SPL MAX (Pmax @ 1m):110dB Angolo copertura 1kHz/4kHz (-6dB): 360°/360° Corpo in ABS Colore: Verde Dimensioni (LxHxP): 280x400x280mm Peso: 1.8Kg Grado di protezione: IP55 | 371.5
| UEPR-PAHS15AL |  |  | PA HS15AL | Diffusore a tromba in alluminio | Diffusore a tromba in alluminio Potenza: 15/10/5/3/1W @ 100V Risposta in frequenza: 280Hz-12.5kHz (-10dB) SPL (1W/m): 108dB SPL MAX (Pmax @ 1m): 120dB Angolo copertura 1kHz/4kHz (-6dB): 90°/60° Colore: Grigio Dimensioni: Ø212.5x229.5mm Peso: 1.4Kg Staffa ad U inclusa Grado di protezione: IP55 | 257
| UEPR-PAHS30 |  |  | PAHS30 | Diffusore a tromba in ABS. | Diffusore a tromba in ABS. Potenza: 30/15/10/5/3/1W @ 100V. Risposta in frequenza: 250Hz - 16KHz (-10dB). SPL (1W/m): 109 dB. SPL MAX (Pmax @ 1m): 124 dB. Angolo copertura1KHz/4KHz (-6dB): 95º/65º. COlore : Bianco (RAL9010). Dimensioni (LxHxP): 287 x 208 x 257.5 mm. Peso :1.7 Kg. Staffa ad U inclusa. Gr di protezione: IP55. | 235
| UEPR-PAHS30AL |  |  | PA HS30AL | Diffusore a tromba in alluminio | Diffusore a tromba in alluminio Potenza: 30/15/10/5/3/1W @ 100V Risposta in frequenza: 250Hz-16kHz (-10dB) SPL (1W/m): 109dB SPL MAX (Pmax @ 1m): 124dB Angolo copertura1kHz/4kHz (-6dB): 90°/60° Colore: Grigio Dimensioni: Ø259x261mm Peso: 1.8Kg Stafa ad U inclusa Grado di protezione: IP55 | 267
| UEPR-PAPR10PL |  |  | PAPR10PL | Proiettore sonoro in ABS bianco | Proiettore sonoro in ABS. Altoparlante: Full range. Potenza: 10/5/2.5W @ 100V. Risposta in frequenza: 160Hz - 16KHz (-10dB). SPL (1W/m): 91dB. SPL MAX (Pmax @ 1m): 101dB. Angolo copertura 1KHz/4KHz (-6dB): 130º/85º. Colore : Bianco (RAL 9010). Dimensioni: Ø138 - H 190 mm. Peso:1.9 Kg. Staffa U inclusa. Gr di protezione: IP 55. | 164.5
| UEPR-PAPR10PLB |  |  | PA PR10PLB | Proiettore sonoro in ABS nero | Proiettore sonoro in ABS. Altoparlante: Full range. Potenza: 10/5/2.5W @ 100V. Risposta in frequenza: 160Hz - 16KHz (-10dB). SPL (1W/m): 91dB. SPL MAX (Pmax @ 1m): 101dB. Angolo copertura 1KHz/4KHz (-6dB): 130º/85º. Colore : Nero. Dimensioni: Ø138 - H 190 mm. Peso:1.9 Kg. Staffa U inclusa. Gr di protezione: IP 55. | 164.5
| UEPR-PAPR30PL |  |  | PA PR30PL | Proiettore sonoro stagno in ABS | Proiettore sonoro stagno in ABS Altoparlante: 5’’ full range Potenza: 30/15/7.5/3.5/1.5W @ 100V 8Ω Risposta in frequenza: 125Hz-15kHz SPL (1W/m): 101dB SPL MAX (Pmax @ 1m): 110dB Angolo copertura 1kHz/4kHz (-6dB): 130°/90° Colore : Bianco Dimensioni: Ø178-H200mm Peso: 2.1Kg Staffa U inclusa Grado di protezione: IP56 | 244.5
| UEPR-PASTONE |  |  | PA STONE | Diffusore a forma di roccia | Diffusore a forma di roccia Altoparlante: Coassiale a due vie W:6.5” - T:1.5” Potenza: 15/7.5W @ 100V - 7.5/3.8W @ 70V Risposta in frequenza: 120Hz -15kHz (-10dB) SPL (1W/m): 95dB SPL MAX (Pmax @ 1m): 108dB Angolo copertura 1kHz/4kHz (-6dB): 250°/250° Corpo in ABS Colore: Pietra grigio chiaro Dimensioni (LxHxP): 259x265x349mm Peso: 4.3kg Grado di protezione: IP 55 | 391.5
| UEPR-PAWS04 |  |  | PAWS04 | Diffusore acustico da parete in ABS. | Diffusore acustico da parete in ABS. Altoparlante: 6’ full range. Potenza: 10/5W @ 100V. Risposta in frequenza: 110Hz - 13KHz (-10dB). SPL (1W/m): 91 dB. SPL MAX (Pmax @ 1m): 101 dB. Angolo copertura 1KHz/4KHz (-6dB): 110º/85º. Colore : Bianco (RAL 9010). Dimensioni (Lx HxP): 240 x 345 x 101 mm. Peso :1.6 Kg. Sistema di fissaggio tramite tassello. | 135
| UEPR-XE65CT |  |  | XE65CT | Diffusore da incasso a soffitto hi-fi due vie in ABS | Diffusore da incasso a soffitto hi-fi due vie in ABS Altoparlante: W: 6.5’’ - T: 1’’ Potenza: 20/10/5/2.5W @ 100V Risposta in frequenza: 70Hz-20kHz (-10dB) SPL (1W/m): 87dB SPL MAX (Pmax @ 1m): 100dB Angolo copertura 1kHz/4kHz (-6dB): 130°/80° Colore : Bianco (RAL 9010) Dimensioni: Ø204-H85mm Peso : 1.2kg Montaggio: incasso soffitto Foro incasso: Ø179mm Vendita a coppia (prezzo singolo) | 124.5
| UEPR-XE35TB |  |  | XE35TB | Diffusore Monitor a due vie Nero | Diffusore Monitor a due vie Altoparlante: W: 3.5’’ T: 1’’ Potenza: 15/7.5/4/2/1W @ 100/70V 30W @ 8Ω Risposta in frequenza: 70Hz-20kHz (-10dB) SPL (1W/m): 85 dB SPL MAX (Pmax @ 1m): 97dB Angolo copertura 1kHz/4kHz (-6dB): 150°/100° Corpo in ABS Colore: Nero Dimensioni (LxHxP): 130x198x130mm Peso: 1.8kg Staffa ad U inclusa Vendita a coppia (prezzo singolo) | 164.5
| UEPR-XE35TW |  |  | XE35TW | Diffusore Monitor a due vie bianco | Diffusore Monitor a due vie Altoparlante: W: 3.5’’ - T: 1’’ Potenza: 15/7.5/4/2/1W @ 100/70V 30W @ 8Ω Risposta in frequenza: 70Hz-20kHz (-10dB) SPL (1W/m): 85dB SPL MAX (Pmax @ 1m): 97dB Angolo copertura 1kHz/4kHz (-6dB): 150°/100° Corpo in ABS Colore: Bianco Dimensioni (LxHxP): 130x198x130mm Peso: 1.8kg Staffa ad U inclusa Vendita a coppia (prezzo singolo) | 164.5
| UEPR-XE51CT |  |  | XE51CT | Diffusore da incasso a soffitto a due vie in ABS | Diffusore da incasso a soffitto hi-fi due vie in ABS. Altoparlante: W: 5’’ T: 1/2’’. Potenza: 10/5/2/1 W @ 100V. Risposta in frequenza: 70Hz -20khz (-10dB). SPL (1W/m): 91 dB. SPL MAX (Pmax @ 1m): 103 dB. Angolo copertura 1KHz/4KHz (-6dB): 150º/95º. Colore : Bianco (RAL 9010). Dimensioni: Ø 190 - H 80 mm. Peso: 1.2 Kg. Da incasso soffitto. Foro incasso: Ø 170mm. Vendita a coppia (prezzo singolo). | 78
| UEPR-XE55TB |  |  | XE55TB | Diffusore Monitor a due vie Nero | Diffusore Monitor a due vie Altoparlante: W: 5’’ - T: 1’’ Potenza: 30/10/5/2/1W @ 100/70V 60W @ 8Ω Risposta in frequenza: 70Hz-20kHz (-10dB) SPL (1W/m): 87dB SPL MAX (Pmax @ 1m): 101dB Angolo copertura 1kHz/4kHz (-6dB): 140°/90° Corpo in ABS Colore: Nero Dimensioni (LxHxP): 181x240x172mm Peso: 3kg Staffa ad U inclusa Vendita a coppia (prezzo singolo) | 244.5
| UEPR-XE55TW |  |  | XE55TW | Diffusore Monitor a due vie bianco | Diffusore Monitor a due vie Altoparlante: W: 5’’ - T: 1’’ Potenza: 30/10/5/2/1W @ 100/70V 60W @ 8Ω Risposta in frequenza: 70Hz-20kHz (-10dB) SPL (1W/m): 87dB SPL MAX (Pmax @ 1m): 101dB Angolo copertura 1kHz/4kHz (-6dB): 140°/90° Corpo in ABS Colore: Bianco Dimensioni (LxHxP): 181x240x172mm Peso: 3kg Staffa ad U inclusa Vendita a coppia (prezzo singolo) | 244.5
| UEPR-XE65TB |  |  | XE65TB | Diffusore Monitor a due vie Nero | Diffusore Monitor a due vie Altoparlante: W: 6.5’’ - T: 1’’ Potenza: 40/20/10/5/2W @ 100/70V 60W @ 8Ω Risposta in frequenza: 70Hz-20kHz (-10dB) SPL (1W/m): 87dB SPL MAX (Pmax @ 1m): 103dB Angolo copertura 1kHz/4kHz (-6dB): 140°/90° Corpo in ABS Colore: Nero Dimensioni (LxHxP): 217x288x204mm Peso: 4.2kg Staffa ad U inclusa Vendita a coppia (prezzo singolo) | 311
| UEPR-XE65TW |  |  | XE65TW | Diffusore Monitor a due vie bianco | Diffusore Monitor a due vie Altoparlante: W: 6.5’’ - T: 1’’ Potenza: 40/20/10/5/2W @ 100/70V 60W @ 8Ω Risposta in frequenza: 70Hz-20kHz (-10dB) SPL (1W/m): 87dB SPL MAX (Pmax @ 1m): 103dB Angolo copertura 1kHz/4kHz (-6dB): 140°/90° Corpo in ABS Colore: Bianco Dimensioni (LxHxP): 217x288x204mm Peso: 4.2kg Staffa ad U inclusa Vendita a coppia (prezzo singolo) | 311
SISTEMI DI GESTIONE PA
| CODICE | REF | DESCRIZIONE | REF | DESCRIZIONE | DESCRIZIONE | PREZZO
#VALUE! | UEPR-PAAMIX54Z |  |  | PAAMIX54Z | Matrice/Mixer Stereo 5 ingressi linea/micro con modulo multimediale (Tuner FM - MP3 Lettore) indirizzabile | Matrice/Mixer Stereo provvista di 5 ingressi linea/micro con modulo multimediale (Tuner FM - MP3 reader) indirizzabile. Cinque ingressi mic/line su COMBO bilanciati e RCA Stereo. Controlli di guadagno indipendenti sui canali d’ingresso 1~5 mediante trimmer posteriore. Phantom +48V deselezionabile per ogni ingresso. Indicatore CLIP a led per ogni canale d’ingesso. | 1225
#VALUE! | UEPR-PAAMIX63 |  |  | PA AMIX63 | Mixer analogico per miscelazione segnali microfonici/linea, 6 ingressi Micro XLR, 3 ingressi Linea RCA | Mixer analogico per la miscelazione di segnali microfonici/linea, 6 ingressi Micro XLR, 3 ingressi Linea RCA Elevato design ed accuratezza costruttiva Sei ingressi mic/line COMBO bilanciati Tre ingressi linea stereo sbilanciati RCA Selettori tipo di ingresso line,/ mic con phantom / mic Indicatori segnale di ingresso a led per ogni canale Funzione di priorità MIC 1 sugli altri ingressi regolabile Controlli di guadagno indipendenti canali 1~9 Due uscite XLR bilanciato (Left e Right) Uscita Mono bilanciata Uscita REC stereo (Left e Right) tipo RCA Indicatori livello di segnale d’uscita a led (Left e Right) Controllo di volume MASTER Controlli di tono Morsetti per alimentazione d’emergenza (24 V c.c.) Selettore di alimentazione 230V~ 50/60Hz (AMIX63V117 117V~ 50/60Hz) Dimensioni (LxHxP): 483x44x195mm 1U rack 19” Peso: 2.9Kg | 1004
#VALUE! | UEPR-PAAMP160XL |  |  | PA AMP160XL | Amplificatore mixer professionale 160W - 70/100V- 4Ω | Amplificatore mixer professionale 160W - 70/100V- 4Ω Circuito di protezione sovraccarico e corto circuito diffusori Indicatore d’accensione a led Indicatore di livello a led Controllo generale del volume (Master) Controlli separati del Livello per gli ingressi 1÷5 Regolazione toni bassi ed alti Manopole illuminate N° 4 ingressi MIC/MIC Phantom 24/LINE bilanciati su morsetto Euroblock N° 3 ingressi AUX commutabili da selettore frontale Ingressi 1÷4 con funzione priorità VOX / Contatto sugli altri ingressi (selezionabile mediante dip-switch) Funzione MAIN - IN/OUT N°3 uscite di cui una ad impedenza costante 4Ω e due a tensione costante (70/100V) Funzione CHIME indipendente per ogni ingresso (routing) Uscita REC OUT su RCA Uscita livello linea bilanciata su morsetto Euroblock Alimentazione autoswitch 230/117V~ 50/60Hz Alette per fissaggio a Rack 19” 1U in dotazione Dimensioni (LxHxP): 439x44x300 mm 483x44x300 mm - 1U rack19’’ Peso 5Kg | 1550
#VALUE! | UEPR-PAATMP160XL |  |  | PAATMP160XL | SintoAmplificatore combinato 160W - 70/100V- 4Ω | SintoAmplificatore combinato 160W - 70/100V- 4Ω. Modulo Multimediale integrato USB/SD MMC, BLUETOOTH e Sintonizzatore AM/FM digitale. Circuito di protezione sovraccarico e corto circuito diffusori. Indicatore d’accensione a led. Indicatore di livello a led. Controllo generale del volume (Master). | 1783.5
#VALUE! | UEPR-PAATMP240ZXL |  |  | PA ATMP240ZXL | Amplificatore Mixer a 4 zone 240W con Modulo Multimediale | Amplificatore Mixer a 4 zone 240W con Modulo Multimediale Funzione di paging di Zona attraverso base microfonica dedicate PA RM4 (opzionale) Circuito di protezione sovraccarico e corto circuito diffusori Indicatore d'accensione a led Indicatore di livello a led Controllo generale del volume (Master) Controlli separati del Livello per gli ingressi 1÷5 Regolazione toni bassi ed alti Modulo multimediale dotato di Telecomando con sintonizzatore radio, lettore MP3 su supporto USB/SD e connessione Bluetooth N° 4 ingressi MIC / MIC Phantom 48V / LINE bilanciati su morsetto Euroblock N° 3 ingressi AUX commutabili da selettore frontale Ingressi 1÷4 con funzione indipendente di priorità (VOX / Contatto) sugli altri ingressi selezionabile mediante dip-switch 1÷4 Funzione MAIN - IN/OUT N°3 uscite di cui una ad impedenza costante 4Ω e due a tensione costante (70/100V) su morsetto Euroblock N°4 uscite di Zona a 100V su morsetto Euroblock N°4 uscite livello linea bilanciata su morsetto Euroblock Funzione CHIME indipendente per ogni ingresso (routing) Uscita REC OUT su RCA Alimentazione 230/117V~ 50/60Hz mediante selettore posteriore Alette per fissaggio a Rack 19" 2U in dotazione Dimensioni (LxHxP): 433x89x352mm 483x89x352mm – 2U rack 19” | 2580
#VALUE! | UEPR-PAAUP160D |  |  | PA AUP160D | Unità di potenza professionale 160W - 70/100V- 4Ω | Unità di potenza professionale 160W - 70/100V- 4Ω Circuito di protezione sovraccarico e corto circuito diffusori Indicatore d’accensione a led Indicatore di livello a led Controllo generale del volume (Master) Regolazione toni bassi ed alti Manopole illuminate Ingresso LINE bilanciato su morsetto Euroblock Uscita LINE bilanciata su morsetto Euroblock N°3 uscite di cui una ad impedenza costante 4Ω e due a tensione costante (70/100V) Alimentazione autoswitch 230/117V~ 50/60Hz Alette per fissaggio a Rack 19” 1U in dotazione Dimensioni (LxHxP): 439x44x300mm 483x44x300mm - 1U rack19’’ Peso 11.8Kg | 1184.5
#VALUE! | UEPR-PASOURCE |  |  | PA SOURCEPRO | Lettore SD CARD-USB/MP3 con sintonizzatore radio RDS/DAB/DAB+. | Lettore MP3 su porta USB e SD CARD, sintonizzatore radio FM RDS/DAB/DAB+, connessione Bluetooth, funzione di AUTO PLAY, CONTROLLI LETTORE MP3 E CONTROLLI SINTONIZZATORE RADIO. | 1448.5
ATTENUATORI DI VOLUME
| CODICE | REF | DESCRIZIONE | REF | DESCRIZIONE | DESCRIZIONE | PREZZO
#VALUE! | UEPR-VCT25R |  |  | VCT25R | Attenuatore di volume per linee a 100V 25W | Controllore del volume audio remoto da 25W dotato di un attenuatore a 10 fasi più OFF con selettore non-stop che offre una variazione uniforme del livello di uscita. Dotato di livelli di ripristino del volume pre-impostabili. | 183
#VALUE! | UEPR-VCT80R |  |  | VCT80R | Attenuatore di volume per linee a 100V 80W | Controllore del volume audio remoto da 80W dotato di un attenuatore a 10 fasi più OFF con selettore non-stop che offre una variazione uniforme del livello di uscita. Dotato di livelli di ripristino del volume pre-impostabili. | 267
#VALUE! | UEPR-PATRV30B |  |  | PATRV30B | Attenuatore di volume da incasso per linee a 100V 30W | Attenuatore di volume da incasso per linee a 100V. Trasformatore da 30W su scatola 503. Completo con relè bypass 24Vdc. | 79
#VALUE! | UEPR-PATRV60B |  |  | PATRV60B | Attenuatore di volume da incasso per linee a 100V 60W | Attenuatore di volume da incasso a per linee a 100V. Trasformatore da 60W su scatola 503. Completo con relè bypass 24Vdc. | 96
Unitek Italia Srl Via dell’artigianato, 53 • 20865 Usmate Velate (MB) • Tel +39 039 6889146 • Fax +39 039 6753705 • info@utk.it • utk.it C.F. P.IVA 02789000961 • Cap. Soc. 100.000 e i.v. • C.C.I.A.A. di MB REA MB 1564296 Filiale di Roma Via Pontina, 583 • 00128 Roma (RM) Italy • Tel +39 06 80079273 Filiale di Padova Via San Crispino, 64 • 35129 Padova (PD) Italy • Tel +39 039 6889146 r.a.

## Indice Listino
Indice Listino EVAC
SISTEMI DI GESTIONE EVAC CERTIFICATI EN54
DIFFUSORI EVAC CERTIFICATI EN54-24
SWITCH PER SISTEMI DI GESTIONE EVAC
AMPLIFICATORI PER SISTEMI EVAC
CONSOLLE MICROFONICA PER SISTEMI EVAC
CONSOLLE MICROFONICA PER SISTEMI PA
CONTENITORI RACK PER SISTEMI PA
DIFFUSORI PER SISTEMI PA
SISTEMI DI GESTIONE PA
ATTENUATORI DI VOLUME

## CONDIZIONI DI VENDITA
CONDIZIONI DI VENDITA
Le presenti condizioni di vendita si applicano integralmente ad ogni contratto stipulato dal fornitore, salvo deroghe particolari scritte, valide per il singolo contratto. In caso di discordanza le condizioni generali di vendita prevalgono sulle eventuali condizioni di acquisto del cliente. Il conferimento dell’ordine comporta l’accettazione integrale delle presenti condizioni di vendita. Se nelle condizioni di pagamento è previsto il versamento di una rata all’ordine resta facoltà del fornitore il sospendere l’esecuzione del contratto fino al ricevimento della stessa. Il fornitore si riserva la facoltà di apportare alle dimensioni o alla struttura delle apparecchiature quelle modifiche estetico-funzionali suggerite dalle esigenze di carattere tecnico.
PREZZI
I prezzi esposti posso essere variati senza preavviso qualora aumentassero i costi del prodotto del fornitore e/o del fabbricante sia all’origine sia in dipendenza di modificazioni nelle tariffe dei trasporti e nelle spese ad esse inerenti o di natura fiscale sia in dipendenza di rapporti di cambio con le valute estere sia per qualsiasi altra causa e daranno diritto al fornitore di aumentare in proporzione il prezzo delle merci anche quando esista un preciso impegno contrattuale. I prezzi NON includono trasporto IVA ed altri accessori ivi compreso ogni altro aggravio fiscale in genere anche se decretato durante l’esecuzione del contratto. E’ cura del cliente accertarsi della validità dei prezzi.
CONDIZIONI DI PAGAMENTO
il pagamento, comunque e dovunque risulti contrattata, venduta, consegnata e fornita la merce, deve essere effettuato salvo diversa indicazione scritta direttamente al domicilio del fornitore nella forma e nei termini specificati. In caso di ritardo o di irregolarità nei pagamenti , trascorsi otto giorni dalla scadenza convenuta, il cliente è costituito in mora ed il fornitore è esonerato dal prestare la garanzia sui prodotti ed avrà diritto:
- di sospendere immediatamente e senza alcuna formalità le forniture relative a tutti gli ordini in corso del medesimo cliente, anche se dipendenti da altri contratti
- di spiccare tratta per l’ammontare delle forniture scadute;
- di esigere l’immediato ed integrale pagamento del credito o di averlo in altro modo garantito.
Sui ritardati pagamenti decorreranno gli interessi di mora. Eventuali contestazioni di una o più partite di merce non legittimano il cliente a sospendere i pagamenti, ai sensi e per gli effetti di cui all’art.1462 c.c.
RISOLUZIONE DEL CONTRATTO
Qualora nei confronti del cliente vengano elevati protesti di assegni e/o cambiali, promosse procedure esecutive, di concordato preventivo o di fallimento, cosi come in caso di sopravvenuta incapacità legale del cliente, liquidazione della sua azienda, modificazione della stessa, irregolarità nei pagamenti, il fornitore si riserva la facoltà di risolvere unilateralmente il contratto, dandone comunicazione al cliente.
FORO COMPETENTE
Per ogni controversia Foro Competente è quello operante sulla giurisdizione della sede del Fornitore.
GARANZIA
Per le apparecchiature elettroniche, se non diversamente precisato, è fornita una garanzia completa per le parti di ricambio e mano d’opera di 12 mesi, la garanzia non copre i prodotti che risultano manomessi, riparati da terzi o utilizzati non conformemente alle condizioni di impego previste, i prodotti contestati possono essere inviati al fornitore soltanto previe intese caso per caso. Per i prodotti che a suo insindacabile giudizio risultassero difettosi, è facoltà del fornitore riparare o sostituire i prodotti senza che ciò comporti alcuna responsabilità a suo carico per eventuali danni diretti o indiretti subiti dal cliente a causa di ciò. La spedizione dei prodotti inviati al fornitore in applicazione della presente garanzia, come pure le eventuali spese di imballo e ogni altra spesa accessoria, sono a rischio e spese del cliente salvo diversamente indicato dal produttore.
TERMINI DI CONSEGNA
I termini di consegna indicati nel contratto sono orientativi e senza alcun impegno da parte del fornitore, sono pertanto condizionati sia dalle possibilità di produzione del fornitore e dei fabbricanti, sia da eventuali cause di forza maggiore quali: scioperi del personale del fornitore, dei fabbricanti, delle dogane, delle poste, vettori, spedizionieri ecc.. i provvedimenti delle autorità, le calamità naturali ecc. In nessun caso, quindi potranno essere posti a carico del fornitore danni diretti e/o indiretti per la ritardata consegna. Il ritardo nella consegna non legittima l’acquirente ad annullare in tutto o in parte il contratto. le consegne possono essere frazionate.
SPEDIZIONE
Le merci si intendono fornite franco magazzino del fornitore. Anche qualora, in deroga, venga pattuita la resa franco destinatario, esse viaggiano sempre per conto e a completo rischio del cliente, anche nel caso in cui il vettore sia stato scelto dal fornitore. Reclami relativi alla merce fornita debbono pervenire, per iscritto, al fornitore entro 8 giorni dal ricevimento della partita contestata e comunque entro 15 giorni dalla spedizione dal magazzino del fornitore sotto pena di scadenza. Il fornitore non assume quindi alcuna responsabilità per i danni che dovessero verificarsi durante il viaggio. Ogni reclamo contro il vettore dovrà essere fatto dal cliente a suo nome per suo conto.
ESONERO DA RESPONSABILITA’
Stipulando il contratto, il cliente si assume l’ onere di essere a conoscenza di tutte le limitazioni legali e le norme di sicurezza relative all’impiego dei prodotti ordinati. E’ esclusa ogni responsabilità del fornitore per ogni e qualsiasi danno diretto o indiretto, causato a persone o cose dall’impiego dei prodotti forniti.
SUCCESSIVE FORNITURE
Le presenti condizioni generali di vendita hanno valore per qualsiasi successiva fornitura allo stesso cliente, senza che vi sia necessità di ripeterle o di richiamarle espressamente.