## Listino FIRE
Il presente file contiene il listino dei prezzi dei prodotti URMET a marchio ELKRON (codici, breve descrizione, prezzo in €uro). Il file viene distribuito alla rete di vendita allo scopo di facilitare l’utilizzo dei dati contenuti nel listino. Desideriamo comunque ricordare che, data la natura del supporto, URMET non è responsabile di documenti prodotti con i dati estratti dal file: il documento di riferimento è esclusivamente il listino stampato su carta “LISTINO EKO X26"
FIRE
Cod. Ordine | Stato | Descrizione | Listino EKO X25 | Listino EKO X26
SISTEMI CONVENZIONALI
CENTRALI C400
80SC8000121 |  | C402 Centrale convenzionale a 2 zone. Contenitore plastico in ABS rosso, capacità massima per zona di 32 dispositivi. Corrente max. erogabile 500 mA. Dimensionata per contenere 2 batterie da 12V 7,2 Ah (non comprese). Certificata EN 54 parte 2 e parte 4 N. 0051-CPD-0338. | 387 | 387
80SC8400121 |  | C404 Centrale convenzionale a 4 zone. Contenitore plastico in ABS rosso, capacità massima per zona di 32 dispositivi. Corrente max. erogabile 500 mA. Dimensionata per contenere 2 batterie da 12V 7,2 Ah (non comprese). Certificata EN 54 parte 2 e parte 4 N. 0051-CPD-0337. | 472.4 | 472.4
80SC8600121 |  | C420 Centrale convenzionale a 4 zone espandibile fino a 20. Display retroilluminato 4 x 40; RS485 per pannelli remoti, ogni zona ha una capacità massima di 32 dispositivi. Alimentatore 24V, uscita campo 1A. Certificazione EN54 parte 2-4 N. 0051-CPR-0382. | 1276.8 | 1276.8
ACCESSORI PER CENTRALI
80SC5410121 |  | MR402 Modulo uscita opzionale a 2 relè per centrale C402 | 108.1 | 108.1
80SC9810121 |  | MR404 Modulo uscita opzionale a 4 relè per centrale C404 | 137.3 | 137.3
80SC0810121 |  | MR420 Modulo a 4 uscite controllate | 151.3 | 151.3
80SC0910121 |  | ML420 Modulo di espansione a 4 zone / 4 uscite relè | 178.3 | 178.3
80HS0910121 | E | SONG/54 Circuito per controllo linea avvisatori ottici/acustici. | 16.2 | 16.2
80HS1010121 | E | INT-SONG Circuito intermedio per controllo linea avvisatori ottici/acustici. | 19.2 | 19.2
RIVELATORI
80SD7U00121 |  | FDO400 Rivelatore ottico di fumo a basso profilo. Certificazione EN54 parte 7 n. 1293-CPD-0349 | 59.4 | 59.4
80SD8U00121 |  | FDT400 Rivelatore di calore a basso profilo. Certificazione EN54 parte 5 N. 1293-CPD-0347 | 76.7 | 76.7
80SD1V00121 |  | FDTD400 Rivelatore termovelocimetrico a basso profilo. Certificazione EN54 parte 5 N. 1293-CPD-0348 | 76.7 | 76.7
80SD9U00121 |  | FDOT400 Rivelatore ottico-termico a basso profilo. Certificazione EN54 parte 5-7 N. 1293-CPD-0346 | 99.4 | 99.4
80SD2A00121 |  | FDMET400 Rivelatore di gas metano completo di base c/uscita relè | 176.2 | 176.2
80SD5200121 |  | FDGPL400 Rivelatore di gas GPL completo di base c/uscita relè | 176.2 | 176.2
PULSANTI
80SB3500121 |  | P445 Pulsante a rottura manuale. Certificato EN54 parte 11 N. 1293-CPD-0345 | 25 | 25
80SB3800121 |  | P440 Pulsante a riarmo manuale. Certificato EN54 parte 11 N. 1293-CPD-0344 | 25 | 25
80SB3100123 |  | 2570WP Pulsante a riarmo manuale IP67. Materiale: ABS V0. Certificato EN54-11 | 232.4 | 232.4
80SB7410121 |  | Controbase per pulsanti manuali, linea C400 e FAP54 | 6.9 | 6.9
80FH8000123 |  | CTS03 Cartello di segnalazione presenza pulsante di allarme, linea C400 e FAP54 | 39 | 39
BASI PER RIVELATORI
80SD4K00121 |  | SD500 Base standard per rivelatori serie 400 e 500 | 9.2 | 9.2
80SD5K00121 |  | SD500R Base standard con ripetizione di allarme per rivelatori serie 400 e serie 500 | 19.4 | 19.4
80SD2V00121 |  | SD515 Controbase per basi serie 500 e serie 400 | 8.6 | 8.6
80SD1W00121 |  | SD500RL Base standard con uscita relè a contatti puliti da 1Ah 30V per rilevatori serie 400 | 25.3 | 25.3
80SD3L10121 |  | R/820 Box per la rivelazione in condotta composto da contenitore in materiale termoplastico e due tubi di campionamento in PVC per il prelievo del fumo, fornito con base SD500R. Rivelatore non compreso. | 235.7 | 235.7
SISTEMI DIGITALI
CENTRALI FAP54
80SC6100121 |  | FAP541 Centrale a microprocessore a 1 linea loop. Display retroilluminato 4 x 40; porta USB per interfacciamento PC, RS485 per pannelli remoti, autodiagnostica, porta di comunicazione per rete LAN TCP/IP; porta di comunicazione per gestione Master/Slave; sw di gestione e mappatura grafica; gestione di 128 indirizzi ad autoapprendimento. Alimentazione 24Vcc, uscita campo max 1,5Ah. Certificazione EN54 parte 2-4 N. 0051-CPR-0240. | 1753 | 1753
80SC4A00121 |  | FAP544 EVO Centrale a microprocessore a 2 linee loop espandibile a 4. Display retroilluminato RGB; porta USB per interfacciamento PC, RS485 per pannelli remoti, autodiagnostica, porta di comunicazione per rete LAN TCP/IP; porta di comunicazione per gestione Master/Slave; sw di gestione e mappatura grafica; gestione di 128 indirizzi per linea ad autoapprendimento; 480 zone associabili; 240 gruppi di dispositivi programmabili, 240 gruppi di zone programmabili. Visualizzazione eventi e storico interventi di manutenzione secondo norme UNI 11224. Alimentazione 24Vcc, uscita campo max 1,5Ah. Certificazione EN54 parte 2-4 N. | 2780 | 2780
80SC5A00121 |  | FAP548 EVO Centrale a microprocessore a 4 linee loop espandibile a 8. Medesime caratteristiche della FAP544 UNI 11224. Certificazione EN54 parte 2-4 N. | 3403 | 3403
80SC6A00121 |  | FAP5416 EVO Centrale a microprocessore a 8 linee loop espandibile a 16. Medesime caratteristiche della FAP544 UNI 11224. Certificazione EN54 parte 2-4 N. | 7932.7 | 7932.7
MODULI DI ESPANSIONE
80SC3310121 |  | FA128 Modulo di espansione a 1 loop. Permette il controllo di 128 indirizzi. | 396.8 | 396.8
80SC1M10121 |  | ML54FAP Modulo di linea analogico che consente l’acquisizione ed il controllo di una linea di rivelazione di tipo loop/aperta serie AREA54. | 404.3 | 404.3
ACCESSORI PER CENTRALI
80KP5600121 |  | FKP500T Pannello remoto Touch di comando e controllo per centrali digitali FAP54 | 1270 | 1270
80SC3A00121 |  | IO500 Modulo digitale polivalente 1 IN o 1 OUT. Programmabile tramite centrale, può svolgere la funzione di uscita (MU), ingresso per contatti puliti stabili (LI) o ingresso per contatti impulsivi (PI). Certificato EN 54 parte 18 e 17. N.1293-CPD-0339 | 149.9 | 149.9
80SC2N00121 |  | IO501 Modulo di uscita miniaturizzatio per le segnalazioni. Certificato EN 54 parte 18 e 17. N.1293-CPD-0353 | 95.1 | 95.1
80SC2T00121 | NEW | IO502 Modulo digitale polivalente 2 IN e 2 OUT. Programmabile tramite centrale. | - | 260
80SC1E10121 |  | MC500 Modulo concentratore, è possibile collegare fino a 32 rivelatori/pulsanti convenzionali. Certificato EN 54 parte 18 e 17. N°1293-CPD-0351 | 590.3 | 590.3
80IT1410121 |  | RS232/485 Interfaccia RS232/485 per MASTER/SLAVE e pannello remoto | 331.9 | 331.9
80IT3110121 |  | IT500F CLOUD Interfaccia IP ethernet e WI-FI | 151.3 | 151.3
80CT8000121 |  | CT14-F Interfaccia di comunicazione 4G/IP EN54-21 per centrali digitali FAP54EVO | 700 | 700
80IT1710121 |  | ITB500 Interfaccia tirante bagno | 82.1 | 82.1
80IT1810121 |  | ITG500 Interfaccia 4-20mA, idonea per interfacciare i rilevatori gas tipo Ex II 3GD e tipo Ex II 2GD. Certificato EN 54 parte 18 e parte 17. N°0051-CPR-1296. | 148.1 | 148.1
80SW3700121 |  | SOFT/FAP500A Software di configurazione per centrali FAP54 EVO | A richiesta | A richiesta
80SW6300121 |  | IperFire Software di supervisione e mappe grafiche | 703.8 | 703.8
80IT1510121 |  | LAN/TCP/IP500 Modulo di rete LAN (Local Area Network) che consente la gestione/controllo delle centrali serie FAP500 tramite software ELKRON. Certificato EN54-21. N°0051-CPR-1503. | 285.5 | 285.5
80IT1610121 | E | ITS500 Interfaccia stampante per FAP500. | 347 | 347
80AN1810123 |  | Antenna LTE (4G) esterna con 5 m di cavo per comunicatore CT14-F | - | 210
RIVELATORI
80SD4800121 |  | FDO500 Rivelatore ottico di fumo digitale a basso profilo, completo di circuito di autoapprendimento. Certificazione EN54 parte 7-17 N.1293-CPD-0340 | 83.2 | 83.2
80SD5700121 |  | FDT500 Rivelatore di calore digitale a basso profilo, completo di circuito di autoapprendimento. Certificazione EN54 parte 5-17 N. 1293-CPD-0342 | 116.7 | 116.7
80SD9000121 |  | FDTD500 Rivelatore termovelocimetrico digitale a basso profilo, completo di circuito di autoapprendimento. Certificazione EN54 parte 5-17 N. 1293-CPD-0343 | 111.3 | 111.3
80SD9K00121 |  | FDOT500 Rivelatore ottico-termico digitale a basso profilo, completo di circuito di autoapprendimento. Certificazione EN54 parte 5-7-17 N. 1293-CPD-0341 | 143.7 | 143.7
PULSANTI
80SB6000121 |  | FM500 Pulsante digitale a riarmo manuale, completo di circuito di autoapprendimento. Certificazione EN54 parte 11-17 N. 1293-CPD-0337 | 65.9 | 65.9
80SB6100121 |  | FMR500 Pulsante digitale a rottura vetro, completo di circuito di autoapprendimento. Certificazione EN54 parte 11-17 N. 1293-CPD-0338 | 65.9 | 65.9
80SB7410121 |  | Controbase per pulsanti manuali, linea C400 e FAP54 | 6.9 | 6.9
80SB7510121 | NEW | Coperchio di protezione per pulsanti manuali P440, P445, FM500 e FMR500, | - | 5.5
ACCESSORI PER RIVELATORI
80SD9H10123 |  | DBS Bomboletta test per la verifica dei rivelatori di fumo. | 108 | 108
BASI PER RIVELATORI
80SD4K00121 |  | SD500 Base standard per rivelatori serie 400 e 500 | 9.2 | 9.2
80SD5K00121 |  | SD500R Base standard con ripetizione di allarme per rivelatori serie 400 e 500 | 19.4 | 19.4
80SD2V00121 |  | SD515 Controbase per basi serie 400 e 500 | 8.6 | 8.6
80SD1W00121 |  | SD500RL Base standard con uscita relè a contatti puliti da 1Ah 30V per rilevatori serie 400 e 500 | 25.3 | 25.3
80SD3L10121 |  | R/820 Box per la rivelazione in condotta composto da contenitore in materiale termoplastico e due tubi di campionamento in PVC per il prelievo del fumo, fornito con base SD500R. Rivelatore non compreso. | 235.7 | 235.7
SISTEMI DI SPEGNIMENTO
CENTRALI CDS
80SC3600121 |  | CDS Centrale di spegnimento dotata di 1 canale espandibile a 2. N°1 linea di rivelazione digitale (max 128 indirizzi del sistema FAP500). La centrale rispetta le norme EN12094-1 e le EN54 parte 2-4. N. 0051-CPR-0177 | 2749.4 | 2749.4
80SC3700123 | NEW | Centrale di spegnimento convenzionale ad 1 canale. Permette di gestire anche 2 zone per il collegamento di dispositivi di rilevazione fumi (max. 20). E' conforme ai requisiti della norma EN-12094-1 | 1250 | 1250
MODULI DI ESPANSIONE
80SC3510121 |  | ESPCDS Espansione ad 1 canale per centrale di spegnimento CDS | 425.9 | 425.9
SISTEMA WIRELESS STAND ALONE
UNITA' CENTRALE
80IT0310123 |  | MCD200 Expander convenzionale c/display | 761.3 | 673
80SC8A10123 |  | ESPMCD200 Wireless expander | 697 | 697
RIVELATORI
80SD4Z00123 |  | FDO200 Rivelatore di fumo | 546 | 459
80SD5Z00123 |  | FDT200 Rivelatore termico | 535 | 444
80SD6Z00123 |  | FDOT200 Rivelatore ottico termico | 633 | 513
80SB6400123 |  | PA200 Pulsante manuale | 591 | 544
ATTUATORI
80SR1400123 |  | IND200 Indicatore remoto | 387 | 387
80HS2500123 |  | HPF200 Sirena IP65 con modulo radio | 790.4 | 613
RIVELAZIONE GAS
CENTRALI
80SC1T00123 | E | STSX4 Centralina gas su barra DIN per centrali termiche | 1119 | 1119
80SC6R00123 | O | ST/PL4 Centrale quattro zone, espandibile a 8 con un modulo ST/PL4/ESP, 5 uscite relè. Tripla soglia, a microprocessore. Accetta segnali analogici 4-20mA; visualizzazione su display LCD della concentrazione di gas rilevata. Contenitore in ABS, completo di alimentatore 12 V 1.5A. Predisposta per il contenimento di 1 batteria da 12V 7Ah (non compresa). | 1657.4 | 1657.4
80SC8S00123 | NEW | Centrale di rilevazione gas ad 8 ingressi espandibile a 16, La centrale permette di gestire direttamente dalla scheda madre 8 rilevatori con uscita 4-20 mA ed altri 8 rilevatori tramite modulo opzionale cod. STG/IN8-S | 3800 | 3800
80SC8R00123 | O | ST.MTS/S1-256B Centrale Multiscan++ S1 con 4 bus o 2 loop RS485. 256 rilevatori indirizzabili (collegamento in cascata) sui bus RS485 o 256+8 rilevatori analogici 4-20 mA tramite moduli STG/IN8-S. 7 relè di uscita programmabili e 1 preconfigurato più max 256 uscite in formato open collector tramite moduli remoti STG/OUT16-S. La centrale è completa di porta parallela per stampante e 1 porta seriale RS232 per la connessione al PC. Esecuzione in armadietto di materiale plastico per montaggio a parete. Completa di alimentatore 230/26,7V, 4A Predisposta per il contenimento di 2 batteria da 12V 7Ah (non comprese). | 6825 | 6825
ACCESSORI
80SC7R10123 | O | ST/PL4/ESP Modulo di espansione a quatto zone per centrale ST/PL4, 16 uscite O/C. | 832.5 | 832.5
80SC9R10123 | O | STG/IN8-S Modulo remoto a 8 ingressi per Centrale MULTISCAN++. | 618.6 | 618.6
80SC1S10123 | O | STG/OUT16-S Modulo remoto a 16 uscite In formato open collector per Centrale MULTISCAN++. | 710.3 | 710.3
80SC5R10123 | O | ST/S3REL Scheda a tre relè per rivelatori di gas. Consente di ottenere contatti liberi da tensione. | 135 | 135
RILEVATORI DI GAS TIPO EX II 3GD
80SD2T00123 | O | S1455VB Rilevatore EEx-n VAPORI DI BENZINA IP55 4-20mA 0-100% LIE | 637.9 | 637.9
80SD7T00123 | O | S1450CO Rilevatore EEx-n GAS CO IP55 4-20mA 0-300 ppm | 637.9 | 637.9
80SD9S00123 | O | S2096ME Rilevatore EEx-n GAS METANO IP55 4-20mA 0-100% LIE | 832.5 | 832.5
80SD4T00123 | O | S2096GP Rilevatore EEx-n GAS GPL IP55 4-20mA 0-100% LIE | 832.5 | 832.5
RILEVATORI DI GAS TIPO EX II 2GD
80SD1U00123 | O | S2097VB Rilevatore EEx-d VAPORI DI BENZINA IP66 4-20mA 0-100% LIE | 1189.3 | 1189.3
80SD5U00123 | O | S2131CO Rilevatore EEx-d GAS CO IP66 4-20mA 0-500ppm | 1946.1 | 1946.1
80SD9T00123 | O | S2097ME Rilevatore EEx-d GAS METANO IP66 4-20mA 0-100% LIE | 1189.3 | 1189.3
80SD2U00123 | O | S2097GP Rilevatore EEx-n GAS GPL IP66 4-20mA 0-100% LIE | 1189.3 | 1189.3
RILEVATORI AUTONOMI DI GAS TIPO DOMESTICO
80SD2E00123 |  | Rilevatore di gas metano ad uso domestico. Alimentazione 230 Vca | 172 | 172
80SD2F00123 |  | Rilevatore di gas gpl ad uso domestico. Alimentazione 230 Vca | 172 | 172
80SD2G00123 |  | Rilevatore di monossido di carbonio ad uso domestico. Alimentazione 230 Vca | 218 | 218
80SD2H00123 |  | Rilevatore di monossido di carbonio ad uso domestico, alimentazione a batteria | 230 | 230
SISTEMI EVAC
CENTRALI
80SC1000123 | O | Centrale Evac compatta a 2 zone da 250W | 7460.2 | 7460.2
80SC1100123 | O | Centrale Evac compatta a 4 zone da 250W | 8619 | 8619
80SC1200123 | O | Centrale Evac compatta a 6 zone da 250W | 9690 | 9690
POSTAZIONI MICROFONICHE
80MF0100123 | O | Base microfonica standard per annunci da tavolo | 1815.6 | 1815.6
80PL2400123 | O | Pulsantiera addizionale da tavolo a 6 tasti | 816 | 816
80MF0200123 | O | Microfono di emergenza multiziona per vigili del fuoco | 2998.8 | 2998.8
80MF0300123 | E | Microfono di emergenza da parete | 1377 | 1377
ACCESSORI
80SC1300123 | O | Scheda di connessione per centrali Evac (permette di collegare fino ad 8 centrali in configurazione Master/Slave) | 1509.6 | 1509.6
80SC1400123 | O | Scheda ingressi logici monitorati | 402.9 | 402.9
80SC1500123 | O | Circuito di fine linea | 179.5 | 179.5
80PS9400123 | O | Alimentatore a spina 24V-500 mA | 102 | 102
DIFFUSORI E PROIETTORI
80AT7600123 | O | Diffusore acusitico per controsoffitto con fondello in acciaio Ø 220 mm | 179.5 | 179.5
80AT7800123 | E | Diffusore acusitico per controsoffitto con fondello in acciaio Ø 181 mm | 143.5 | 143.5
80AT7900123 | O | Diffusore acusitico per controsoffitto con fondello in plastica Ø 175 mm | 113.8 | 113.8
80AT8000123 | E | Diffusore quadrato in acciaio da parete o soffitto | 227.8 | 227.8
80AT8300123 | O | Diffusore rettangolare in plastica da parete o soffitto | 161.1 | 161.1
80AT8400123 | E | Proiettore di suono monodirezionale da 20W | 400 | 400
80AT8500123 | E | Proiettore di suono bidirezionale da 20 W | 460.3 | 460.3
80AT8600123 | O | Proiettore di suono monodirezionale da 10W | 241.7 | 241.7
80AT8700123 | E | Diffusore a tromba in ABS | 360.2 | 360.2
80AT8900123 | NEW | Diffusore quadrato in acciao da parete. | - | 145
80AT8800123 | NEW | Diffusore da incasso , in acciaio, dimensione Ø 180 mm. | - | 95
80AT9200123 | NEW | Proiettore di suono monodirezionale in alluminio | - | 230
80AT9100123 | NEW | Proiettore di suono bidirezionale in alluminio. | - | 315
80AT9000123 | NEW | Tromba in Abs | - | 230
SISTEMI DI ASPIRAZIONE FUMO
RIVELATORI DI FUMO AD ASPIRAZIONE
80SD1G00123 | O | FLX-1 Rivelatore di fumo ad aspirazione ad 1 canale. | 4590 | 4590
80SD1H00123 | O | FLX-2 Rivelatore di fumo ad aspirazione a 2 canali. | 5826 | 5826
ACCESSORI
80ET0110123 | O | AABLBS010 Confezione da 100 etichette adesive per identificazione fori | 75.6 | 75.6
80FT0410123 | O | FILVSP850R Filtro esterno | 733.5 | 733.5
80RC1010123 | O | AASU25R Manicotto in ABS | 4.3 | 4.3
80RC1110123 | O | AAE2590R Curva 90° in ABS | 14 | 14
80RC1210123 | O | AAE2545R Curva 45° in ABS | 6.4 | 6.4
80RC1310123 | O | AAC25R Tappo di chiusura in ABS | 4.3 | 4.3
80RC1410123 | O | AATEE25R Manicotto a T in ABS | 8.4 | 8.4
80RC1610123 | O | AAUF2510TFS Blocco capillare | 69.7 | 69.7
80RC1710123 | O | AABISU25RISP Manicotto ispezionabile | 15.1 | 15.1
80RE0210123 | O | AAABSC Barattolo di collante | 74.2 | 74.2
80SF5210123 | O | AATPD25R Staffa di supporto per tubo | 3.7 | 3.7
80TU0610123 | O | AAP25R Tubo in ABS da 3 m | 8.6 | 8.6
RIVELATORI SPECIALI
RIVELATORI LINEARI DI FUMO
80IL7800121 |  | FL100 Rivelatore lineare di fumo (Tx+Rx) portata max. 150m. Certificazione EN54 parte 12 N. 1293-CPR-0406. | 1136.3 | 1136.3
80IL7900121 |  | FLR100 Rivelatore lineare di fumo a riflessione, portata max. 100m. Certificazione EN54 parte 12 N. 1293-CPR-0407. | 971.9 | 971.9
80IL8000121 |  | RIFLE20 Riflettore portata max. 20 m | 67 | 67
80IL8100121 |  | RIFLE50 Riflettore portata max. 50 m | 103.7 | 103.7
80IL8200121 |  | RIFLE100 Riflettore portata max. 100 m | 152.4 | 152.4
80SD8P00123 |  | ES50 Rivelatore lineare a riflessione 2 – 50 mt | 1005.5 | 1005.5
80SP7600123 |  | SSM Coppia di snodi con adattatore per catarifrangente | 196.7 | 196.7
80IL8300121 |  | FLR500 Rivelatore lineare di fumo a riflessione indirizzato su loop, linea FAP54. Certificazione EN54 parte 12 N. 1293-CPR-0857 | 1140 | 1140
RIVELATORI DI PRESENZA LIQUIDI NON INFIAMMABILI
80SD2B00121 |  | RA/209 Rivelatore elettronico di presenza liquidi. Tensione di funzionamento da 12 a 30 VCc. Grado di protezione IP 34 | 128.6 | 128.6
80SD7L00121 |  | RA/209-S Sonda esterna per la rivelazione di liquidi (priva di elettronica) abbinabile al modello RA/209. | 72.4 | 72.4
RIVELATORI TERMOSENSIBILI
80SD6P00121 | O | RLB/1 Rivelatore lineare termosensibile tarato a 68° C. (Certificato). Confezione matassa da 100mt. | 3306 | 3306
80SD5P00121 | O | RLB/2 Rivelatore lineare termosensibile tarato a 105°C. (Certificato). Confezione matassa da 100 mt. | 3306 | 3306
SEGNALATORI OTTICO ACUSTICI
DISPOSITIVI OTTICO ACUSTICI
80FH6800121 |  | TM24-B Dispositivo ottico acustico monofacciale. Tensione di alimentazione 24 Vcc. Assorbimento 10 mA, modalità acustica selezionabile, grado di protezione IP21. In dotazione i seguenti pittogrammi: Allarme Incendio, Fire alarm. Certificazione EN54-3. DoP 0051-CPR-2256 | 121 | 121
80FH4700121 |  | TM24I Dispositivo ottico acustico indirizzato su loop. Tensione di alimentazione : 20 Vcc - modulata su linea di rilevazione. Assorbimento in allarme: 2,5 mA, pressione acustica 78 dB a 1 m. Grado di protezione IP40. In dotazione i seguenti pittogrammi: Allarme Incendio, Fire alarm. Certificazione EN54 parte 3. N. 0051-CPR-0469 | 201.9 | 201.9
80FH6500123 |  | 5965 Dispositivo di segnalazione ottico e acustico . Tensione di alimentazione : 24 Vcc. Assorbimento in allarme: 130 mA, pressione acustica 70 dB a 1 m. Grado di protezione IP40. Pittogramma: ALLARME IN ENDIO. Certificata EN54 parte 3 e parte 23 | 291.3 | 291.3
80FH6000121 |  | 5955 Dispositivo ottico acustico. Lampada ad alta luminosità, luce fissa o lampeggiante. Grado di protezione: IP54C. Pressione acustica 70 dB a 1 m, assorbimento in allarme 100 mA. Suono fisso o pulsante. Pittogrammi: ALLARME INCENDIO. Certificata EN54 parte 3 | 286.5 | 286.5
DISPOSITIVI DI SEGNALAZIONE
80SR1100121 |  | LR500 Ripetitore ottico fuoriporta. Ha la funzione di Indicare lo stato di allarme di un rivelatore installato in ambienti nascosti. Idoneo per tutti i rivelatori ELKRON con base SD500R e SD500RL | 28.1 | 28.1
80SR1200121 |  | LR500SI Ripetitore ottico fuoriporta. Ha la funzione di Indicare lo stato di allarme di un rivelatore installato in ambienti nascosti e riportare lo stato di buon funzionamento del rivelatore. Idoneo per tutti i rivelatori ELKRON con base SD500R. E’ possibile utilizzarlo solo con rivelatori della serie FAP500. | 37.8 | 37.8
80SD5X00121 |  | SD500LI Base indirizzata su loop con lampeggiante e sirena integrato. Certificazione EN54 parte 3-17. N° 1293-CPR-0534. | 114.1 | 114.1
80FH6900121 |  | DVS500 Dispositivo di segnalazione ottico e acustico EN54-3-23 per centrali FAP54EVO | 255 | 255
80SR1300121 |  | KARI/N Segnalatore luminoso per pavimenti galleggianti | 37.8 | 37.8
80FH6800123 |  | PLEXI Pannello in plexiglass ALLARME INCENDIO per dispositivo SD500LI | 43.2 | 43.2
80FH7000123 |  | PLEXI VAD Pannello in plexiglass ALLARME INCENDIO per dispositvo DVS500 | 55 | 55
80FH4800123 |  | kit Pittogramma Evacuare il locale, confezione da 3 pz. Compatibili con il pannello PLEXI. | 31.6 | 31.6
80FH4900123 |  | KIT PITTOGRAMMI 1 pz "Evacuare il locale" e 1 pz "Spegnimento in corso" per targhe gamma TM24 | 15 | 15
SIRENE
80HS7300123 |  | 4476/24 Campana antincendio per interno rossa. Potenza sonora 93 dB a 1 mt. Tensione di alimentazione: 24 Vdc. Assorbimento in allarme: 25 mA. | 135.1 | 135.1
80HS1700123 |  | 4460/24 Sirena elettronica di colore rosso con 28 tonalità diverse selezionabili. Potenza sonora 100 dB a 1 mt. Tensione di alimentazione: 24 Vdc. Assorbimento in allarme: 16 mA. Grado di protezione IP54 | 135.1 | 135.1
80HS7200123 |  | 4479/24 Campana antincendio per esterno rossa. Potenza sonora 95 dB a 1 mt. Tensione di alimentazione: 24 Vdc. Assorbimento in allarme: 30 mA. | 243.2 | 243.2
80HP9500111 |  | HPA100F Sirena interna supplementare. Frequenza acustica: 2800 - 3200 Hz. Pressione acustica: 100 dB a 1 m. Assorbimento in allarme 140 mA. | 52.8 | 52.8
80HS7800121 |  | HPA700MF Sirena da esterno in alluminio pressofuso, con flash di segnalazione. Predisposta per il contenimento di una batteria 12 V 1,9 Ah, non compresa. Modalità acustica selezionabile Tensione di alimentazione: 24 Vdc, grado di protezione IP33C. Certificata EN 54 parte 3. DoP 0051-CPR-2254 | 264.8 | 264.8
80HS7500123 |  | DIS/SON65 Dispositivo di segnalazione acustica, con 32 toni selezionabili. Pressione sonora 100 dB; Grado di protezione IP65. Certificato EN54 parte 3 | 162.1 | 162.1
80HS7600123 | E | DIS/VIS65 Dispositivo di segnalazione ottica. Flash di colore rosso; Grado di protezione IP65. Certificato EN54 parte 23 | 227 | 227
80HS7700123 |  | DIS/VISON65 Dispositivo di segnalazione ottico-acustica. Pressione sonora 102 dB; Grado di protezione IP65. Certificato EN54 parte 3 e parte 23 | 270.3 | 270.3
ACCESSORI
COMUNICATORI
80CT8100123 |  | FIRE4G Comunicatore fire stand alone 4G-IP, line C400 e FAP54 | 1030 | 1030
ALIMENTATORI
80PS5600121 |  | ALIM2425 ALIM.SUPPL.24VCC 2.5A. Predisposto per il collegamento di 2 batterie da 12V@7A (non comprese). CERTIFICATO EN54-4. | 649.8 | 649.8
80PS5700121 |  | ALIM2450 ALIM.SUPPL.24VCC 4A. Predisposto per il collegamento di 2 batterie da 12V@17A (non comprese). CERTIFICATO EN54-4. | 733 | 733
FERMI ELETTROMAGNETICI
80MM7000123 |  | EM50P Elettromagnete completo di piattello con tenuta 50 kg con pulsante di sblocco. | 114.6 | 114.6
80MM9000123 |  | EM100P Elettromagnete completo di piattello con tenuta 100 kg con pulsante di sblocco. | 132.9 | 132.9
ACCUMULATORI
80RB0310113 |  | RB19 Batteria ermetica ricaricabile 12V 2,2Ah. | 41.4 | 41.4
80RB0410113 |  | RB06 Batteria ermetica ricaricabile 12V 7,2Ah. | 57.4 | 57.4
80RB0510113 |  | RB24 Batteria ermetica ricaricabile 12V 26Ah. | 216.8 | 216.8
80RB0810113 |  | RB15 Batteria ermetica ricaricabile 12V 18Ah. | 132.5 | 132.5
80RB1110113 |  | RB1212 Batteria ermetica ricaricabile 12V 12Ah. | 132.3 | 132.3
PARTI DI RICAMBIO
SISTEMI FAP 54
80PS4500115 |  | ALIMENT. di ricambio FAP54 | 732.4 | 732.4
80SC6120125 |  | PIASTRA ricambio CPU FAP541 | 1447.7 | 1447.7
80SC6190125 |  | DISPLAY di ricambio FAP541 | 445.4 | 445.4
80SC6220125 |  | PIASTRA ricambio CPU FAP544-8-16 | 2227.2 | 2227.2
80SC4A90125 |  | DISPLAY DI RICAMBIO FAP54 EVO | 668.1 | 668.1
80SC6620125 |  | PIASTRA Scheda comando e controllo FAP54x | 556.8 | 556.8
80SC6720125 |  | PIASTRA Scheda carica batteria FAP54x | 334 | 334
80CT5910121 | E | MPSTN500 Interfaccia modem PSTN per FAP500. | 490.8 | 490.8
80CT6010121 | E | MGSM500 Interfaccia modem per GSM per FAP500. | 1646.6 | 1646.6
80IT2110121 |  | SAL500 Scheda alimentazione di supporto per centrali digitali, linea FAP54 | 98 | 98
SISTEMI AREA54
80PS7810121 |  | RIC. ALIM. SERIE A54-4/DIGIT-4 | 946 | 946
80PS7920125 |  | RIC. ALIM. AREA54-1 | 856.3 | 856.3
80SC1Q20125 | E | PIASTRA di ricambio CPU AREA54-1 | 1931 | 1931
80SC5P20125 | E | PIASTRA di ricambio CPU-A54-4 | 2630.5 | 2630.5
80SC3820125 | E | PIASTRA di ricambio CPU AREA54-16 | 3113.8 | 3113.8
80DD7390121 | E | RIC.DISPLAY serie A54/DIGIT-8-16 | 1228.2 | 1228.2
80SC7910121 | E | LAN/54 Modulo di rete LAN | 2346.2 | 2346.2
80SC9310121 | E | MRS/232/485-DIN Modulo convertitore di segnali da RS485 per comunicazione bidirezionale fino a 1500 mt. Predisposto per guida DIN o OMEGA. | 379.5 | 379.5
80SC6510121 | E | ADT54 Modulo adattatore per cavetti di collegamento delle centrali serie Area 54. | 84.3 | 84.3
80SC1B10121 | E | MMS/54 Modulo di servizio che permette alle centrali “Serie Area 54” la gestione del pannello sinottico e del modem. Inoltre consente di collegare 2 o più centrali (max 32) in modalità Master/Slave. | 884.4 | 884.4
80SD3600121 |  | BPA/212 Rivelatore ottico di fumo analogico a basso profilo, Certificato EN 54 parte 7. N. 1293-CPR-0631. | 169.7 | 169.7
SISTEMI DIGIT
80SC4520125 | E | PIASTRA di ricambio CPU DIGIT 4 | 2097.5 | 2097.5
SISTEMI C7000
80SC5220125 | E | PIASTRA di ricambio CPU-C7000 | 1218.5 | 1218.5
SISTEMI C54
80SC2410121 | E | MOD/54-R Modulo per il comando di 4 relè di zona, 4 relè a contatti puliti in scambio e 4 relè in tensione per la gestione delle sirene ed elettromagneti. (Abbinabile solo con centrale C/54). | 436.8 | 436.8
80SC2510121 | E | MOD/54-E Modulo per la gestione e il controllo di una elettrovalvola. (Abbinabile solo con centrale C/54). | 393.5 | 393.5
BASI PER RIVELATORI
80SD2705121 | E | ZB/200 Base universale. | 27 | 27
80SD9D00121 | E | ZB/204 Base con relè a 24 V con contatti puliti per ripetizione dello stato di allarme. | 32.4 | 32.4
80SD1N00121 | E | ZB/212 Base con ripetizione di allarme. La base è in grado di pilotare una gemma fuoriporta LR500 | 46.4 | 46.4
80ZC7100121 | E | ZB/215 Adattatore per base rivelatori a basso profilo. | 10.8 | 10.8
VETRINI PER PULSANTI
80SB4810121 |  | V435-445 Confezione da 10 pz vetrini di ricambio per pulsanti modello: P435, P445 e FMR500 | 59.4 | 59.4
80SB5010123 |  | 1472 Confezione da 10 pz vetrini di ricambio per pulsante modello: P410 | 70 | 70
80SB6810121 |  | V430-440 Confezione da 10 pz vetrini di ricambio per pulsanti modello: P430, P440 e FM500 | 59.4 | 59.4
RIVELATORI CONVENZIONALI
80SD1J00121 | E | BPG/213GPL Rilevatore per gas GPL a basso profilo con corpo in ABS. Doppia soglia di intervento (% LIE). Tensione di alimentazione: 12-30 Vcc | 215.1 | 215.1
SEGNALATORI OTTICO ACUSTICI
80FH2800121 | E | TM220 Targa ottico acustica monofacciale autoalimentata 230Vac. Assorbimento max. 10 mA, pressione acustica 85 dB a 1 m. Grado di protezione IP40. In dotazione i seguenti pittogrammi: Allarme Incendio, Evacuare il locale, Spegnimento in corso, Allarme gas, Fire alarm. | 282.1 | 282.1
80FH5400121 | E | TMSV Targa ottico acustica monofacciale. Assorbimento max. 10 mA, pressione acustica 85 dB a 1 m. Grado di protezione IP40. In dotazione i seguenti pittogrammi: Allarme Incendio, Evacuare il locale, Spegnimento in corso, Allarme gas, Fire alarm. | 271.3 | 271.3
80SF5000121 | E | SPTB Staffa per targa ottico acustica bifacciale TB24 | 54 | 54
Legenda | E | Articolo fino ad esaurimento scorte
| O | Articolo su ordinazione
| NEW | Articolo nuovo. Per la disponiobilità chiedere disponibilità alla Rete Vendita